## Sheet1
Output Current (A) | Technology | Cgs0 | Coss0 | u | Vg | Vth | Vpl | Rg | Rdr | Fsw | Vin | Vout | D | Tox | Cox | Kp
10 | 130nm-12V_LDMOS | 0.0002135 | 0.00015 |  | 5 | 2.13 | 2.5 | 0.4 | 0.7 | 500000 | 12 | 1 | 0.083333 |  |  | 67.4
I ds | V ds | Fsw | Ig | Wopt | L | Ron-Qc | Qsw | Qg | Qoss | Wmin
10 | 12 | 500000 | 2.4409 | 0.0026975 | 0.0017 | 0.003258 | 1.1749e-08 | 4.8953e-09 | 0.0082544 | 6.1243e-05 | 44.046
15 | 12 | 500000 | 2.4409 | 0.0033681 | 0.0017 | 0.0026093 | 1.467e-08 | 6.1123e-09 | 0.010306 | 9.1864e-05 | 36.6641
20 | 12 | 500000 | 2.4409 | 0.003928 | 0.0017 | 0.0022374 | 1.7108e-08 | 7.1283e-09 | 0.01202 | 0.00012249 | 32.0691
25 | 12 | 500000 | 2.4409 | 0.0044183 | 0.0017 | 0.0019891 | 1.9244e-08 | 8.0181e-09 | 0.01352 | 0.00015311 | 28.8577
30 | 12 | 500000 | 2.4409 | 0.0048598 | 0.0017 | 0.0018084 | 2.1166e-08 | 8.8193e-09 | 0.014871 | 0.00018373 | 26.451
35 | 12 | 500000 | 2.4409 | 0.0052646 | 0.0017 | 0.0016693 | 2.293e-08 | 9.554e-09 | 0.01611 | 0.00021435 | 24.5609
40 | 12 | 500000 | 2.4409 | 0.0056406 | 0.0017 | 0.0015581 | 2.4567e-08 | 1.0236e-08 | 0.01726 | 0.00024497 | 23.0255
45 | 12 | 500000 | 2.4409 | 0.0059931 | 0.0017 | 0.0014664 | 2.6102e-08 | 1.0876e-08 | 0.018339 | 0.00027559 | 21.7461
50 | 12 | 500000 | 2.4409 | 0.006326 | 0.0017 | 0.0013892 | 2.7552e-08 | 1.148e-08 | 0.019358 | 0.00030621 | 20.6588
Iout | 10
Multiplying Factor | W | Ids-max | Ron | Pcond | Qsw | Psw | Qg | Pg | Qoss | Poss | Total Loss | Conduction Loss | Switching Loss
0.2 | 0.0005395 | 88.092 | 0.01629 | 1.629 | 2.3497e-09 | 0.057759 | 9.7906e-10 | 0.0024476 | 1.6509e-09 | 0.0049526 | 1.6941 | 1.629 | 0.065159
0.4 | 0.001079 | 176.1839 | 0.0081449 | 0.81449 | 4.6995e-09 | 0.11552 | 1.9581e-09 | 0.0048953 | 3.3017e-09 | 0.0099052 | 0.94481 | 0.81449 | 0.13032
0.6 | 0.0016185 | 264.2759 | 0.0054299 | 0.54299 | 7.0492e-09 | 0.17328 | 2.9372e-09 | 0.0073429 | 4.9526e-09 | 0.014858 | 0.73847 | 0.54299 | 0.19548
0.8 | 0.002158 | 352.3678 | 0.0040724 | 0.40724 | 9.399e-09 | 0.23104 | 3.9162e-09 | 0.0097906 | 6.6035e-09 | 0.01981 | 0.66788 | 0.40724 | 0.26064
1 | 0.0026975 | 440.4598 | 0.003258 | 0.3258 | 1.1749e-08 | 0.28879 | 4.8953e-09 | 0.012238 | 8.2544e-09 | 0.024763 | 0.65159 | 0.3258 | 0.3258
1.4 | 0.0037765 | 616.6437 | 0.0023271 | 0.23271 | 1.6448e-08 | 0.40431 | 6.8534e-09 | 0.017134 | 1.1556e-08 | 0.034668 | 0.68883 | 0.23271 | 0.45611
1.8 | 0.0048555 | 792.8276 | 0.00181 | 0.181 | 2.1148e-08 | 0.51983 | 8.8115e-09 | 0.022029 | 1.4858e-08 | 0.044573 | 0.76743 | 0.181 | 0.58643
2.2 | 0.0059345 | 969.0115 | 0.0014809 | 0.14809 | 2.5847e-08 | 0.63535 | 1.077e-08 | 0.026924 | 1.816e-08 | 0.054479 | 0.86484 | 0.14809 | 0.71675
Ids-10A
Wmin, L (constant)
Wopt - pl

## Loss_model
EPC ID | Ciss | Coss | Crss=Cgd | Ron-data | Cgs | Cds | W | L | Vds-max | u(m2/Vs) | ɛ | ɛ0 | Ecrit | qNd | Wdrift | q | Vgs | Vth | Vpl | Rg | Rdr | Cox | Ron-calc | Ronc/Rond | Ids-max (Calc) | Ids-max (DS)
2014C | 2.2e-10 | 1.5e-10 | 6.5e-12 | 0.016 | 2.135e-10 | 1.435e-10 | 0.0011 | 0.0017 | 40 | 0.175 | 9 | 8.854e-12 | 400000000 | 159372 | 2e-07 | 1.6e-19 | 5 | 2.15 | 2.5 | 0.4 | 0.7 | 0.00022834 | 0.0080467 | 0.50292 | 177.092 | 10 | 17.7092
2216 | 9.8e-11 | 6.6e-11 | 2e-11 | 0.02 | 7.8e-11 | 4.6e-11 | 0.0008 | 0.0012 | 15 | 0.175 | 9 | 8.854e-12 | 400000000 | 424992 | 7.5e-08 | 1.6e-19 | 5 | 1 | 2 | 0.5 | 0.7 | 0.0001625 | 0.027473 | 1.3736 | 359.4133 | 3.4 | 105.7098
2206 | 1.61e-09 | 1.1e-09 | 1.5e-11 | 0.0018 | 1.595e-09 | 1.085e-09 | 0.0023 | 0.00605 | 80 | 0.175 | 9 | 8.854e-12 | 400000000 | 79686 | 4e-07 | 1.6e-19 | 5 | 1.2 | 2 | 0.3 | 0.7 | 0.00022925 | 0.00248 | 1.3778 | 184.9716 | 90 | 2.0552
2214 | 1.98e-10 | 1.29e-10 | 1.8e-12 | 0.02 | 1.962e-10 | 1.272e-10 | 0.0014 | 0.0014 | 80 | 0.15 | 9 | 8.854e-12 | 400000000 | 79686 | 4e-07 | 1.6e-19 | 5 | 2.5 | 2.2 | 0.65 | 0.7 | 0.0002002 | 0.013592 | 0.67958 | 210.5938 | 10 | 21.0594
2024 | 1.92e-09 | 1.62e-09 | 2.9e-11 | 0.0012 | 1.891e-09 | 1.591e-09 | 0.0023 | 0.006 | 40 | 0.2 | 9 | 8.854e-12 | 400000000 | 159372 | 2e-07 | 1.6e-19 | 5 | 0.8 | 2.5 | 0.3 | 0.7 | 0.00027406 | 0.0016423 | 1.3686 | 227.8456 | 90 | 2.5316
2055 | 8.41e-10 | 4.08e-10 | 8.8e-12 | 0.0036 | 8.322e-10 | 3.992e-10 | 0.0015 | 0.0025 | 40 | 0.175 | 9 | 8.854e-12 | 400000000 | 159372 | 2e-07 | 1.6e-19 | 5 | 2.5 | 2.2 | 0.4 | 0.7 | 0.00044384 | 0.0045777 | 1.2716 | 126.3562 | 29 | 4.3571
2067 | 2.178e-09 | 1.071e-09 | 2.4e-11 | 0.00155 | 2.154e-09 | 1.047e-09 | 0.00285 | 0.00325 | 40 | 0.15 | 9 | 8.854e-12 | 400000000 | 159372 | 2e-07 | 1.6e-19 | 5 | 2.5 | 2.2 | 0.4 | 0.7 | 0.0004651 | 0.0014118 | 0.91081 | 184.6745 | 69 | 2.6764
7002 | 3.49e-10 | 2.01e-10 | 3.8e-12 | 0.0145 | 3.452e-10 | 1.972e-10 | 0.0011 | 0.0017 | 40 | 0.15 | 9 | 8.854e-12 | 400000000 | 159372 | 2e-07 | 1.6e-19 | 5 | 2.5 | 2.5 | 0.4 | 0.7 | 0.0003692 | 0.011939 | 0.82335 | 136.2665 | 10 | 13.6267
2040 | 8.6e-11 | 6.7e-11 | 2e-11 | 0.024 | 6.6e-11 | 4.7e-11 | 0.00085 | 0.0012 | 15 | 0.175 | 9 | 8.854e-12 | 400000000 | 424992 | 7.5e-08 | 1.6e-19 | 5 | 1.4 | 2.2 | 0.5 | 0.7 | 0.00012941 | 0.033953 | 1.4147 | 309.3201 | 3.4 | 90.9765
2015C | 9.8e-10 | 7.1e-10 | 1.8e-11 | 0.0032 | 9.62e-10 | 6.92e-10 | 0.0016 | 0.0041 | 40 | 0.175 | 9 | 8.854e-12 | 400000000 | 159372 | 2e-07 | 1.6e-19 | 5 | 1.4 | 2.4 | 0.3 | 0.7 | 0.00029329 | 0.0042281 | 1.3213 | 170.4145 | 53 | 3.2154
8004 | 4.5e-11 | 2.3e-11 | 8e-13 | 0.08 | 4.42e-11 | 2.22e-11 | 0.00085 | 0.0021 | 40 | 0.15 | 9 | 8.854e-12 | 400000000 | 159372 | 2e-07 | 1.6e-19 | 5 | 1.4 | 2.2 | 0.34 | 0.7 | 4.9524e-05 | 0.10351 | 1.2939 | 176.7543 | 4 | 44.1886
EPC ID | Vin | Vout | Iout | D | Fsw | Current ripple | Voltage ripple | Inductance | Ids-HS | Ids-LS | Vgs | Ig
2014C | 12 | 1 | 35 | 0.083333 | 500000 | 1.75 | 0.01 | 5.2381e-07 | 10.1036 | 33.5099 | 5 | 2.4318
2216 | 12 | 1 | 12 | 0.083333 | 700000 | 0.6 | 0.01 | 1.0913e-06 | 3.4641 | 11.4891 | 5 | 2.9167
2206 | 12 | 1 | 90 | 0.083333 | 500000 | 4.5 | 0.01 | 2.037e-07 | 25.9808 | 86.1684 | 5 | 3.4
2214 | 12 | 1 | 35 | 0.083333 | 600000 | 1.75 | 0.01 | 4.3651e-07 | 10.1036 | 33.5099 | 5 | 1.963
2024 | 12 | 1 | 200 | 0.083333 | 600000 | 10 | 0.01 | 7.6389e-08 | 57.735 | 191.4854 | 5 | 3.35
2055 | 12 | 1 | 100 | 0.083333 | 1000000 | 5 | 0.01 | 9.1667e-08 | 28.8675 | 95.7427 | 5 | 2.4091
2067 | 12 | 1 | 230 | 0.083333 | 2000000 | 11.5 | 0.01 | 1.9928e-08 | 66.3953 | 220.2082 | 5 | 2.4091
7002 | 12 | 1 | 50 | 0.083333 | 5000000 | 2.5 | 0.01 | 3.6667e-08 | 14.4338 | 47.8714 | 5 | 2.2727
2040 | 12 | 1 | 20 | 0.083333 | 10000000 | 1 | 0.01 | 4.5833e-08 | 5.7735 | 19.1485 | 5 | 2.6667
2015C | 12 | 1 | 180 | 0.083333 | 500000 | 9 | 0.01 | 1.0185e-07 | 51.9615 | 172.3369 | 5 | 3.1
8004 | 12 | 1 | 14 | 0.083333 | 500000 | 0.7 | 0.01 | 1.3095e-06 | 4.0415 | 13.404 | 5 | 3.0769
HS-Loss
EPC ID | Cond-Sim | Cond-calc |  | Psw-sim | Qsw-calc | Psw-calc |  | Pg-Sim | Qg-calc | Pg-Calc |  | Poss-sim | Qoss-calc | Poss-calc |  | Total-sim | Total-calc
2014C | 1.729 | 0.82964 | 0.47984 | 0.375 | 4.9235e-09 | 0.12335 | 0.32893 | 0.00515 | 2.0515e-09 | 0.0051287 | 0.99586 | 0.008 | 3.2201e-09 | 0.0096604 | 0.82812 | 2.1172 | 0.96778 | 0.45712
2216 | 0.348 | 0.33297 | 0.9568 | 0.01 | 1.1866e-09 | 0.011897 | 0.84056 | 0.00252 | 4.944e-10 | 0.0017304 | 0.68667 | 0.002 | 5.2992e-10 | 0.0022257 | 0.89861 | 0.36252 | 0.34882 | 0.96221
2206 | 1.824 | 1.6907 | 0.92693 | 1.127 | 2.7722e-08 | 1.2774 | 0.88229 | 0.03809 | 1.1551e-08 | 0.028877 | 0.75814 | 0.108 | 1.8117e-08 | 0.054352 | 0.50326 | 3.0971 | 3.0513 | 0.98522
2214 | 2.223 | 1.4013 | 0.63039 | 0.115 | 4.6449e-09 | 0.17299 | 0.66476 | 0.0055 | 1.9354e-09 | 0.0058061 | 0.94728 | 0.014 | 2.9917e-09 | 0.01077 | 0.76931 | 2.3575 | 1.5909 | 0.67483
2024 | 5.685 | 5.5291 | 0.97257 | 5.676 | 3.3403e-08 | 4.1656 | 0.73389 | 0.05618 | 1.3918e-08 | 0.041754 | 0.74321 | 0.116 | 2.6347e-08 | 0.094849 | 0.81766 | 11.5332 | 9.8312 | 0.85243
2055 | 3.578 | 3.8529 | 0.92866 | 2.437 | 3.7713e-08 | 5.4499 | 0.44716 | 0.03476 | 1.5714e-08 | 0.078569 | 0.44242 | 0.058 | 1.7964e-08 | 0.10778 | 0.53811 | 6.1078 | 9.4891 | 0.64366
2067 | 8.145 | 6.2858 | 0.77173 | 15.681 | 2.4878e-08 | 16.5374 | 0.94822 | 0.17997 | 1.0366e-08 | 0.10366 | 0.57597 | 0.342 | 1.1637e-08 | 0.13965 | 0.40833 | 24.348 | 23.0664 | 0.94737
7002 | 2.658 | 2.5121 | 0.9451 | 3.028 | 7.8238e-09 | 2.9961 | 0.98948 | 0.0761 | 3.2599e-09 | 0.081498 | 0.93377 | 0.151 | 4.4252e-09 | 0.13276 | 0.87917 | 5.9131 | 5.7225 | 0.96776
2040 | 1.129 | 1.1431 | 0.98768 | 1.022 | 1.0958e-09 | 0.28613 | 0.27997 | 0.045 | 4.566e-10 | 0.02283 | 0.50733 | 0.048 | 5.7528e-10 | 0.034517 | 0.7191 | 2.244 | 1.4866 | 0.66246
2015C | 12.539 | 11.5301 | 0.91954 | 3.484 | 7.6614e-08 | 7.7436 | 0.44992 | 0.02262 | 3.1923e-08 | 0.079807 | 0.28344 | 0.04 | 5.4474e-08 | 0.16342 | 0.24476 | 16.0856 | 19.5169 | 0.82419
8004 | 1.831 | 1.7076 | 0.93259 | 0.004 | 9.6692e-10 | 0.0076582 | 0.52232 | 0.00097 | 4.0288e-10 | 0.0010072 | 0.96305 | 0.001 | 4.7552e-10 | 0.0014266 | 0.70098 | 1.837 | 1.7177 | 0.93506

## DSCH-Optimization
Output Current (A) | Technology | Cgs0 | Coss0 | u | Vg | Vth | Vpl | Rg | Rdr | La | Lb | Fsw | Vin | Vout | D | Tox | Cox | Kp | Ig | DT-Q2a | DT-Q2b
25 | 130nm-12V_LDMOS | 0.0002135 | 0.00015 |  | 5 | 2.13 | 2.5 | 0.4 | 0.7 | 2.5e-07 | 2.5e-07 | 1400000 | 48 | 1 | 0.0625 |  |  | 67.4 | 2.4409 | 2e-09 | 2e-09
[28 empty] | Technology | Value | Units
Iout | I La | I Lb | I Qc | I Q1a | I Q2a | I Q1b | I Q2b | V Qc | V Q1a | V Q2a | V Q1b | V Q2b | Wopt-Qc | Wopt-Q1a | Wopt-Q2a | Wopt-Q1b | Wopt-Q2b | L-Qc | L-Q1a | L-Q2a | L-Q1b | L-Q2b | Wmin-Qc | Wmin-Q1a | Wmin-Q2a | Wmin-Q1b | Wmin-Q2b | Cgs0
25 | 8.3333 | 16.6667 | 2.0833 | 2.0833 | 8.0687 | 2.0833 | 16.1374 | 16 | 32 | 16 | 32 | 16 | 0.00047449 | 0.00024421 | 0.0031301 | 0.00024421 | 0.0062601 | 0.0017 | 0.0017 | 0.0017 | 0.0017 | 0.0017 | 1.2759e-05 | 1.2759e-05 | 4.9415e-05 | 1.2759e-05 | 9.883e-05 | Coss0
u
Vg
Vth
Vpl
Rg
Conduction Loss | [27 empty] | ɛ
Ecrit
| Multiplying Factor | Ron-Qc | Ron-Q1a | Ron-Q2a | Ron-Q1b | Ron-Q2b | Pc-Qc | Pc-Q1a | Pc-Q2a | Pc-Q1b | Pc-Q2b | [16 empty] | Wdrift (is it same as width of the FeT?)
| 0.2 | 0.092609 | 0.17993 | 0.014039 | 0.17993 | 0.0070193 | 0.40195 | 0.78097 | 0.91397 | 0.78097 | 1.8279 | 4.7058
| 0.4 | 0.046304 | 0.089967 | 0.0070193 | 0.089967 | 0.0035096 | 0.20097 | 0.39048 | 0.45698 | 0.39048 | 0.91397 | 2.3529
| 0.6 | 0.03087 | 0.059978 | 0.0046795 | 0.059978 | 0.0023398 | 0.13398 | 0.26032 | 0.30466 | 0.26032 | 0.60931 | 1.5686
| 0.8 | 0.023152 | 0.044984 | 0.0035096 | 0.044984 | 0.0017548 | 0.10049 | 0.19524 | 0.22849 | 0.19524 | 0.45698 | 1.1764
| 1 | 0.018522 | 0.035987 | 0.0028077 | 0.035987 | 0.0014039 | 0.08039 | 0.15619 | 0.18279 | 0.15619 | 0.36559 | 0.94116
| 1.2 | 0.015435 | 0.029989 | 0.0023398 | 0.029989 | 0.0011699 | 0.066991 | 0.13016 | 0.15233 | 0.13016 | 0.30466 | 0.7843
| 1.4 | 0.01323 | 0.025705 | 0.0020055 | 0.025705 | 0.0010028 | 0.057421 | 0.11157 | 0.13057 | 0.11157 | 0.26113 | 0.67226
| 1.6 | 0.011576 | 0.022492 | 0.0017548 | 0.022492 | 0.00087741 | 0.050244 | 0.097621 | 0.11425 | 0.097621 | 0.22849 | 0.58822
| 1.8 | 0.01029 | 0.019993 | 0.0015598 | 0.019993 | 0.00077992 | 0.044661 | 0.086774 | 0.10155 | 0.086774 | 0.2031 | 0.52287
| 2 | 0.0092609 | 0.017993 | 0.0014039 | 0.017993 | 0.00070193 | 0.040195 | 0.078097 | 0.091397 | 0.078097 | 0.18279 | 0.47058
HS-switching loss
Iout | Multiplying Factor | Qsw-Qc | Qsw-Q1a | Qsw-Q2a | Qsw-Q1b | Qsw-Q2b | Psw-Qc | Psw-Q1a | Psw-Q2a | Psw-Q1b | Psw-Q2b
| 0.2 | 5.5109e-10 | 5.6727e-10 | 3.6354e-09 | 5.6727e-10 | 7.2708e-09 | 0.010536 | 0.021691 | 0.26919 | 0.021691 | 1.0767 | 0.053917
| 0.4 | 1.1022e-09 | 1.1345e-09 | 7.2708e-09 | 1.1345e-09 | 1.4542e-08 | 0.021072 | 0.043381 | 0.53837 | 0.043381 | 2.1535 | 0.10783
| 0.6 | 1.6533e-09 | 1.7018e-09 | 1.0906e-08 | 1.7018e-09 | 2.1812e-08 | 0.031608 | 0.065072 | 0.80756 | 0.065072 | 3.2302 | 0.16175
| 0.8 | 2.2044e-09 | 2.2691e-09 | 1.4542e-08 | 2.2691e-09 | 2.9083e-08 | 0.042144 | 0.086763 | 1.0767 | 0.086763 | 4.307 | 0.21567
| 1 | 2.7554e-09 | 2.8363e-09 | 1.8177e-08 | 2.8363e-09 | 3.6354e-08 | 0.05268 | 0.10845 | 1.3459 | 0.10845 | 5.3837 | 0.26959
| 1.2 | 3.3065e-09 | 3.4036e-09 | 2.1812e-08 | 3.4036e-09 | 4.3625e-08 | 0.063216 | 0.13014 | 1.6151 | 0.13014 | 6.4605 | 0.3235
| 1.4 | 3.8576e-09 | 3.9709e-09 | 2.5448e-08 | 3.9709e-09 | 5.0895e-08 | 0.073752 | 0.15184 | 1.8843 | 0.15184 | 7.5372 | 0.37742
| 1.6 | 4.4087e-09 | 4.5381e-09 | 2.9083e-08 | 4.5381e-09 | 5.8166e-08 | 0.084288 | 0.17353 | 2.1535 | 0.17353 | 8.6139 | 0.43134
| 1.8 | 4.9598e-09 | 5.1054e-09 | 3.2719e-08 | 5.1054e-09 | 6.5437e-08 | 0.094824 | 0.19522 | 2.4227 | 0.19522 | 9.6907 | 0.48526
| 2 | 5.5109e-09 | 5.6727e-09 | 3.6354e-08 | 5.6727e-09 | 7.2708e-08 | 0.10536 | 0.21691 | 2.6919 | 0.21691 | 10.7674 | 0.53917
Gate Capacitance loss
Iout | Multiplying Factor | Qg-Qc | Qg-Q1a | Qg-Q2a | Qg-Q1b | Qg-Q2b | Pg-Qc | Pg-Q1a | Pg-Q2a | Pg-Q1b | Pg-Q2b
| 0.2 | 1.7221e-10 | 8.8636e-11 | 1.1361e-09 | 8.8636e-11 | 2.2721e-09 | 0.0012055 | 0.00062045 | 0.0079524 | 0.00062045 | 0.015905 | 0.026304
| 0.4 | 3.4443e-10 | 1.7727e-10 | 2.2721e-09 | 1.7727e-10 | 4.5442e-09 | 0.002411 | 0.0012409 | 0.015905 | 0.0012409 | 0.03181 | 0.052607
| 0.6 | 5.1664e-10 | 2.6591e-10 | 3.4082e-09 | 2.6591e-10 | 6.8164e-09 | 0.0036165 | 0.0018614 | 0.023857 | 0.0018614 | 0.047715 | 0.078911
| 0.8 | 6.8886e-10 | 3.5454e-10 | 4.5442e-09 | 3.5454e-10 | 9.0885e-09 | 0.004822 | 0.0024818 | 0.03181 | 0.0024818 | 0.063619 | 0.10521
| 1 | 8.6107e-10 | 4.4318e-10 | 5.6803e-09 | 4.4318e-10 | 1.1361e-08 | 0.0060275 | 0.0031023 | 0.039762 | 0.0031023 | 0.079524 | 0.13152
| 1.2 | 1.0333e-09 | 5.3181e-10 | 6.8164e-09 | 5.3181e-10 | 1.3633e-08 | 0.007233 | 0.0037227 | 0.047715 | 0.0037227 | 0.095429 | 0.15782
| 1.4 | 1.2055e-09 | 6.2045e-10 | 7.9524e-09 | 6.2045e-10 | 1.5905e-08 | 0.0084385 | 0.0043432 | 0.055667 | 0.0043432 | 0.11133 | 0.18413
| 1.6 | 1.3777e-09 | 7.0909e-10 | 9.0885e-09 | 7.0909e-10 | 1.8177e-08 | 0.009644 | 0.0049636 | 0.063619 | 0.0049636 | 0.12724 | 0.21043
| 1.8 | 1.5499e-09 | 7.9772e-10 | 1.0225e-08 | 7.9772e-10 | 2.0449e-08 | 0.01085 | 0.0055841 | 0.071572 | 0.0055841 | 0.14314 | 0.23673
| 2 | 1.7221e-09 | 8.8636e-10 | 1.1361e-08 | 8.8636e-10 | 2.2721e-08 | 0.012055 | 0.0062045 | 0.079524 | 0.0062045 | 0.15905 | 0.26304
Output Capacitance loss
Iout | Multiplying Factor | Qoss-Qc | Qoss-Q1a | Qoss-Q2a | Qoss-Q1b | Qoss-Q2b | Poss-Qc | Poss-Q1a | Poss-Q2a | Poss-Q1b | Poss-Q2b
| 0.2 | 3.8718e-10 | 3.9855e-10 | 2.5541e-09 | 3.9855e-10 | 5.1083e-09 | 0.0043364 | 0.0089275 | 0.028606 | 0.0089275 | 0.057213 | 0.10801
| 0.4 | 7.7436e-10 | 7.971e-10 | 5.1083e-09 | 7.971e-10 | 1.0217e-08 | 0.0086729 | 0.017855 | 0.057213 | 0.017855 | 0.11443 | 0.21602
| 0.6 | 1.1615e-09 | 1.1956e-09 | 7.6624e-09 | 1.1956e-09 | 1.5325e-08 | 0.013009 | 0.026783 | 0.085819 | 0.026783 | 0.17164 | 0.32403
| 0.8 | 1.5487e-09 | 1.5942e-09 | 1.0217e-08 | 1.5942e-09 | 2.0433e-08 | 0.017346 | 0.03571 | 0.11443 | 0.03571 | 0.22885 | 0.43204
| 1 | 1.9359e-09 | 1.9927e-09 | 1.2771e-08 | 1.9927e-09 | 2.5541e-08 | 0.021682 | 0.044638 | 0.14303 | 0.044638 | 0.28606 | 0.54005
| 1.2 | 2.3231e-09 | 2.3913e-09 | 1.5325e-08 | 2.3913e-09 | 3.065e-08 | 0.026019 | 0.053565 | 0.17164 | 0.053565 | 0.34328 | 0.64806
| 1.4 | 2.7103e-09 | 2.7898e-09 | 1.7879e-08 | 2.7898e-09 | 3.5758e-08 | 0.030355 | 0.062493 | 0.20024 | 0.062493 | 0.40049 | 0.75607
| 1.6 | 3.0974e-09 | 3.1884e-09 | 2.0433e-08 | 3.1884e-09 | 4.0866e-08 | 0.034691 | 0.07142 | 0.22885 | 0.07142 | 0.4577 | 0.86408
| 1.8 | 3.4846e-09 | 3.5869e-09 | 2.2987e-08 | 3.5869e-09 | 4.5974e-08 | 0.039028 | 0.080348 | 0.25746 | 0.080348 | 0.51491 | 0.97209
| 2 | 3.8718e-09 | 3.9855e-09 | 2.5541e-08 | 3.9855e-09 | 5.1083e-08 | 0.043364 | 0.089275 | 0.28606 | 0.089275 | 0.57213 | 1.0801
Deadtime Loss
Iout | Multiplying Factor | Ron-Q2a | Ron-Q2b | Vsd-Q2a | Vsd-Q2b | DT-Q2a | DT-Q2b | Pdt-Q2a | Pdt-Q2b
| 0.2 | 0.014039 | 0.0070193 | 2.2433 | 2.2433 | 2e-09 | 2e-09 | 0.10136 | 0.20272 | 0.30409
| 0.4 | 0.0070193 | 0.0035096 | 2.1866 | 2.1866 | 2e-09 | 2e-09 | 0.098803 | 0.19761 | 0.29641
| 0.6 | 0.0046795 | 0.0023398 | 2.1678 | 2.1678 | 2e-09 | 2e-09 | 0.09795 | 0.1959 | 0.29385
| 0.8 | 0.0035096 | 0.0017548 | 2.1583 | 2.1583 | 2e-09 | 2e-09 | 0.097523 | 0.19505 | 0.29257
| 1 | 0.0028077 | 0.0014039 | 2.1527 | 2.1527 | 2e-09 | 2e-09 | 0.097267 | 0.19453 | 0.2918
| 1.2 | 0.0023398 | 0.0011699 | 2.1489 | 2.1489 | 2e-09 | 2e-09 | 0.097097 | 0.19419 | 0.29129
| 1.4 | 0.0020055 | 0.0010028 | 2.1462 | 2.1462 | 2e-09 | 2e-09 | 0.096975 | 0.19395 | 0.29092
| 1.6 | 0.0017548 | 0.00087741 | 2.1442 | 2.1442 | 2e-09 | 2e-09 | 0.096883 | 0.19377 | 0.29065
| 1.8 | 0.0015598 | 0.00077992 | 2.1426 | 2.1426 | 2e-09 | 2e-09 | 0.096812 | 0.19362 | 0.29044
| 2 | 0.0014039 | 0.00070193 | 2.1413 | 2.1413 | 2e-09 | 2e-09 | 0.096755 | 0.19351 | 0.29027
| Multiplying Factor | Conduction loss | Switching loss | u: Total loss; Vg: Area of VR (mm2)
| 0.2 | 4.7058 | 0.18823 | u: 5.1981; Vg: 3.5201
| 0.4 | 2.3529 | 0.37646 | u: 3.0258; Vg: 7.0401
| 0.6 | 1.5686 | 0.56469 | u: 2.4271; Vg: 10.5602
| 0.8 | 1.1764 | 0.75293 | u: 2.2219; Vg: 14.0802
| 1 | 0.94116 | 0.94116 | u: 2.1741; Vg: 17.6003
| 1.2 | 0.7843 | 1.1294 | u: 2.205; Vg: 21.1204
| 1.4 | 0.67226 | 1.3176 | u: 2.2808; Vg: 24.6404
| 1.6 | 0.58822 | 1.5059 | u: 2.3847; Vg: 28.1605
| 1.8 | 0.52287 | 1.6941 | u: 2.5074; Vg: 31.6806
| 2 | 0.47058 | 1.8823 | u: 2.6432; Vg: 35.2006

## DSCH-Optimization (I)
Output Current (A) | Technology | Cgs0 | Coss0 | u | Vg | Vth | Vpl | Rg | Rdr | Fsw | Vin | Vout | D | Tox | Cox | Kp | Ig
10 | 130nm-12V_LDMOS | 0.0002135 | 0.00015 |  | 5 | 2.13 | 2.5 | 0.4 | 0.7 | 500000 | 48 | 1 | 0.0625 |  |  | 67.4 | 2.4409
[28 empty] | Technology | Value | Units
Iout | I La | I Lb | I Qc | I Q1a | I Q2a | I Q1b | I Q2b | V Qc | V Q1a | V Q2a | V Q1b | V Q2b | Wopt-Qc | Wopt-Q1a | Wopt-Q2a | Wopt-Q1b | Wopt-Q2b | L-Qc | L-Q1a | L-Q2a | L-Q1b | L-Q2b | Wmin-Qc | Wmin-Q1a | Wmin-Q2a | Wmin-Q1b | Wmin-Q2b | Cgs0
5 | 1.6667 | 3.3333 | 0.41667 | 0.41667 | 1.6137 | 0.41667 | 3.2275 | 16 | 32 | 16 | 32 | 16 | 0.00023022 | 0.00012258 | 0.0010475 | 0.00012258 | 0.002095 | 0.0017 | 0.0017 | 0.0017 | 0.0017 | 0.0017 | 2.5518e-06 | 2.5518e-06 | 9.883e-06 | 2.5518e-06 | 1.9766e-05 | Coss0
10 | 3.3333 | 6.6667 | 0.83333 | 0.83333 | 3.2275 | 0.83333 | 6.455 | 16 | 32 | 16 | 32 | 16 | 0.00040769 | 0.000214 | 0.002095 | 0.000214 | 0.0041901 | 0.0017 | 0.0017 | 0.0017 | 0.0017 | 0.0017 | 5.1036e-06 | 5.1036e-06 | 1.9766e-05 | 5.1036e-06 | 3.9532e-05 | u
15 | 5 | 10 | 1.25 | 1.25 | 4.8412 | 1.25 | 9.6825 | 16 | 32 | 16 | 32 | 16 | 0.00055458 | 0.0002885 | 0.0031426 | 0.0002885 | 0.0062851 | 0.0017 | 0.0017 | 0.0017 | 0.0017 | 0.0017 | 7.6554e-06 | 7.6554e-06 | 2.9649e-05 | 7.6554e-06 | 5.9298e-05 | Vg
20 | 6.6667 | 13.3333 | 1.6667 | 1.6667 | 6.455 | 1.6667 | 12.9099 | 16 | 32 | 16 | 32 | 16 | 0.00068139 | 0.00035229 | 0.0041901 | 0.00035229 | 0.0083802 | 0.0017 | 0.0017 | 0.0017 | 0.0017 | 0.0017 | 1.0207e-05 | 1.0207e-05 | 3.9532e-05 | 1.0207e-05 | 7.9064e-05 | Vth
25 | 8.3333 | 16.6667 | 2.0833 | 2.0833 | 8.0687 | 2.0833 | 16.1374 | 16 | 32 | 16 | 32 | 16 | 0.00079397 | 0.00040864 | 0.0052376 | 0.00040864 | 0.010475 | 0.0017 | 0.0017 | 0.0017 | 0.0017 | 0.0017 | 1.2759e-05 | 1.2759e-05 | 4.9415e-05 | 1.2759e-05 | 9.883e-05 | Vpl
30 | 10 | 20 | 2.5 | 2.5 | 9.6825 | 2.5 | 19.3649 | 16 | 32 | 16 | 32 | 16 | 0.00089586 | 0.0004595 | 0.0062851 | 0.0004595 | 0.01257 | 0.0017 | 0.0017 | 0.0017 | 0.0017 | 0.0017 | 1.5311e-05 | 1.5311e-05 | 5.9298e-05 | 1.5311e-05 | 0.0001186 | Rg
35 | 11.6667 | 23.3333 | 2.9167 | 2.9167 | 11.2962 | 2.9167 | 22.5924 | 16 | 32 | 16 | 32 | 16 | 0.00098942 | 0.00050611 | 0.0073327 | 0.00050611 | 0.014665 | 0.0017 | 0.0017 | 0.0017 | 0.0017 | 0.0017 | 1.7862e-05 | 1.7862e-05 | 6.9181e-05 | 1.7862e-05 | 0.00013836 | ɛ
40 | 13.3333 | 26.6667 | 3.3333 | 3.3333 | 12.9099 | 3.3333 | 25.8199 | 16 | 32 | 16 | 32 | 16 | 0.0010763 | 0.00054933 | 0.0083802 | 0.00054933 | 0.01676 | 0.0017 | 0.0017 | 0.0017 | 0.0017 | 0.0017 | 2.0414e-05 | 2.0414e-05 | 7.9064e-05 | 2.0414e-05 | 0.00015813 | Ecrit
45 | 15 | 30 | 3.75 | 3.75 | 14.5237 | 3.75 | 29.0474 | 16 | 32 | 16 | 32 | 16 | 0.0011576 | 0.00058977 | 0.0094277 | 0.00058977 | 0.018855 | 0.0017 | 0.0017 | 0.0017 | 0.0017 | 0.0017 | 2.2966e-05 | 2.2966e-05 | 8.8947e-05 | 2.2966e-05 | 0.00017789
50 | 16.6667 | 33.3333 | 4.1667 | 4.1667 | 16.1374 | 4.1667 | 32.2749 | 16 | 32 | 16 | 32 | 16 | 0.0012342 | 0.00062787 | 0.010475 | 0.00062787 | 0.02095 | 0.0017 | 0.0017 | 0.0017 | 0.0017 | 0.0017 | 2.5518e-05 | 2.5518e-05 | 9.883e-05 | 2.5518e-05 | 0.00019766
Iout | Multiplying Factor | Ron-Qc | Ron-Q1a | Ron-Q2a | Ron-Q1b | Ron-Q2b | Pc-Qc | Pc-Q1a | Pc-Q2a | Pc-Q1b | Pc-Q2b | [16 empty] | Wdrift (is it same as width of the FeT?)
5 | 1 | 0.038174 | 0.071694 | 0.0083896 | 0.071694 | 0.0041948 | 0.0066274 | 0.012447 | 0.021848 | 0.012447 | 0.043696 | 0.097065
10 | 1 | 0.021556 | 0.041066 | 0.0041948 | 0.041066 | 0.0020974 | 0.01497 | 0.028518 | 0.043696 | 0.028518 | 0.087392 | 0.20309
15 | 1 | 0.015847 | 0.030462 | 0.0027965 | 0.030462 | 0.0013983 | 0.024761 | 0.047597 | 0.065544 | 0.047597 | 0.13109 | 0.31659
20 | 1 | 0.012898 | 0.024947 | 0.0020974 | 0.024947 | 0.0010487 | 0.035827 | 0.069296 | 0.087392 | 0.069296 | 0.17478 | 0.4366
25 | 1 | 0.011069 | 0.021506 | 0.0016779 | 0.021506 | 0.00083896 | 0.048042 | 0.093343 | 0.10924 | 0.093343 | 0.21848 | 0.56245
30 | 1 | 0.0098099 | 0.019126 | 0.0013983 | 0.019126 | 0.00069914 | 0.061312 | 0.11954 | 0.13109 | 0.11954 | 0.26218 | 0.69365
35 | 1 | 0.0088823 | 0.017364 | 0.0011985 | 0.017364 | 0.00059926 | 0.075561 | 0.14772 | 0.15294 | 0.14772 | 0.30587 | 0.82981
40 | 1 | 0.0081656 | 0.015998 | 0.0010487 | 0.015998 | 0.00052435 | 0.090729 | 0.17776 | 0.17478 | 0.17776 | 0.34957 | 0.9706
45 | 1 | 0.0075921 | 0.014901 | 0.00093218 | 0.014901 | 0.00046609 | 0.10676 | 0.20955 | 0.19663 | 0.20955 | 0.39326 | 1.1158
50 | 1 | 0.0071205 | 0.013997 | 0.00083896 | 0.013997 | 0.00041948 | 0.12362 | 0.24301 | 0.21848 | 0.24301 | 0.43696 | 1.2651
HS-switching loss
Iout | Multiplying Factor | Qsw-Qc | Qsw-Q1a | Qsw-Q2a | Qsw-Q1b | Qsw-Q2b | Psw-Qc | Psw-Q1a | Psw-Q2a | Psw-Q1b | Psw-Q2b
5 | 1 | 1.3369e-09 | 1.4237e-09 | 6.0832e-09 | 1.4237e-09 | 1.2166e-08 | 0.0018257 | 0.0038885 | 0.032174 | 0.0038885 | 0.1287 | 0.0096027
10 | 1 | 2.3676e-09 | 2.4855e-09 | 1.2166e-08 | 2.4855e-09 | 2.4333e-08 | 0.0064663 | 0.013577 | 0.1287 | 0.013577 | 0.51478 | 0.033621
15 | 1 | 3.2205e-09 | 3.3508e-09 | 1.825e-08 | 3.3508e-09 | 3.6499e-08 | 0.013194 | 0.027455 | 0.28956 | 0.027455 | 1.1583 | 0.068104
20 | 1 | 3.957e-09 | 4.0916e-09 | 2.4333e-08 | 4.0916e-09 | 4.8665e-08 | 0.021615 | 0.0447 | 0.51478 | 0.0447 | 2.0591 | 0.11102
25 | 1 | 4.6107e-09 | 4.7461e-09 | 3.0416e-08 | 4.7461e-09 | 6.0832e-08 | 0.031482 | 0.064813 | 0.80435 | 0.064813 | 3.2174 | 0.16111
30 | 1 | 5.2025e-09 | 5.3368e-09 | 3.6499e-08 | 5.3368e-09 | 7.2998e-08 | 0.042627 | 0.087456 | 1.1583 | 0.087456 | 4.633 | 0.21754
35 | 1 | 5.7458e-09 | 5.8782e-09 | 4.2582e-08 | 5.8782e-09 | 8.5164e-08 | 0.054925 | 0.11238 | 1.5765 | 0.11238 | 6.3061 | 0.27969
40 | 1 | 6.2501e-09 | 6.3802e-09 | 4.8665e-08 | 6.3802e-09 | 9.7331e-08 | 0.068281 | 0.13941 | 2.0591 | 0.13941 | 8.2365 | 0.34709
45 | 1 | 6.7223e-09 | 6.8498e-09 | 5.4749e-08 | 6.8498e-09 | 1.095e-07 | 0.08262 | 0.16837 | 2.6061 | 0.16837 | 10.4243 | 0.41937
50 | 1 | 7.1674e-09 | 7.2923e-09 | 6.0832e-08 | 7.2923e-09 | 1.2166e-07 | 0.097879 | 0.19917 | 3.2174 | 0.19917 | 12.8695 | 0.49622
Gate Capacitance loss
Iout | Multiplying Factor | Qg-Qc | Qg-Q1a | Qg-Q2a | Qg-Q1b | Qg-Q2b | Pg-Qc | Pg-Q1a | Pg-Q2a | Pg-Q1b | Pg-Q2b
5 | 1 | 4.1779e-10 | 2.2246e-10 | 1.901e-09 | 2.2246e-10 | 3.802e-09 | 0.0010445 | 0.00055614 | 0.0047525 | 0.00055614 | 0.009505 | 0.016414
10 | 1 | 7.3986e-10 | 3.8836e-10 | 3.802e-09 | 3.8836e-10 | 7.604e-09 | 0.0018497 | 0.00097091 | 0.009505 | 0.00097091 | 0.01901 | 0.032306
15 | 1 | 1.0064e-09 | 5.2356e-10 | 5.703e-09 | 5.2356e-10 | 1.1406e-08 | 0.0025161 | 0.0013089 | 0.014257 | 0.0013089 | 0.028515 | 0.047906
20 | 1 | 1.2366e-09 | 6.3931e-10 | 7.604e-09 | 6.3931e-10 | 1.5208e-08 | 0.0030914 | 0.0015983 | 0.01901 | 0.0015983 | 0.03802 | 0.063318
25 | 1 | 1.4409e-09 | 7.4158e-10 | 9.505e-09 | 7.4158e-10 | 1.901e-08 | 0.0036021 | 0.0018539 | 0.023762 | 0.0018539 | 0.047525 | 0.078597
30 | 1 | 1.6258e-09 | 8.3388e-10 | 1.1406e-08 | 8.3388e-10 | 2.2812e-08 | 0.0040644 | 0.0020847 | 0.028515 | 0.0020847 | 0.05703 | 0.093778
35 | 1 | 1.7955e-09 | 9.1847e-10 | 1.3307e-08 | 9.1847e-10 | 2.6614e-08 | 0.0044889 | 0.0022962 | 0.033267 | 0.0022962 | 0.066535 | 0.10888
40 | 1 | 1.9531e-09 | 9.969e-10 | 1.5208e-08 | 9.969e-10 | 3.0416e-08 | 0.0048829 | 0.0024923 | 0.03802 | 0.0024923 | 0.07604 | 0.12393
45 | 1 | 2.1007e-09 | 1.0703e-09 | 1.7109e-08 | 1.0703e-09 | 3.4218e-08 | 0.0052518 | 0.0026757 | 0.042772 | 0.0026757 | 0.085545 | 0.13892
50 | 1 | 2.2398e-09 | 1.1394e-09 | 1.901e-08 | 1.1394e-09 | 3.802e-08 | 0.0055995 | 0.0028486 | 0.047525 | 0.0028486 | 0.09505 | 0.15387
Output Capacitance Loss
Iout | Multiplying Factor | Qoss-Qc | Qoss-Q1a | Qoss-Q2a | Qoss-Q1b | Qoss-Q2b | Poss-Qc | Poss-Q1a | Poss-Q2a | Poss-Q1b | Poss-Q2b
5 | 1 | 9.393e-10 | 1.0003e-09 | 4.2739e-09 | 1.0003e-09 | 8.5478e-09 | 0.0037572 | 0.0080022 | 0.017096 | 0.0080022 | 0.034191 | 0.071048
10 | 1 | 1.6634e-09 | 1.7463e-09 | 8.5478e-09 | 1.7463e-09 | 1.7096e-08 | 0.0066536 | 0.01397 | 0.034191 | 0.01397 | 0.068382 | 0.13717
15 | 1 | 2.2627e-09 | 2.3542e-09 | 1.2822e-08 | 2.3542e-09 | 2.5643e-08 | 0.0090507 | 0.018833 | 0.051287 | 0.018833 | 0.10257 | 0.20058
20 | 1 | 2.7801e-09 | 2.8747e-09 | 1.7096e-08 | 2.8747e-09 | 3.4191e-08 | 0.01112 | 0.022997 | 0.068382 | 0.022997 | 0.13676 | 0.26226
25 | 1 | 3.2394e-09 | 3.3345e-09 | 2.1369e-08 | 3.3345e-09 | 4.2739e-08 | 0.012958 | 0.026676 | 0.085478 | 0.026676 | 0.17096 | 0.32274
30 | 1 | 3.6551e-09 | 3.7495e-09 | 2.5643e-08 | 3.7495e-09 | 5.1287e-08 | 0.01462 | 0.029996 | 0.10257 | 0.029996 | 0.20515 | 0.38233
35 | 1 | 4.0368e-09 | 4.1299e-09 | 2.9917e-08 | 4.1299e-09 | 5.9834e-08 | 0.016147 | 0.033039 | 0.11967 | 0.033039 | 0.23934 | 0.44123
40 | 1 | 4.3912e-09 | 4.4826e-09 | 3.4191e-08 | 4.4826e-09 | 6.8382e-08 | 0.017565 | 0.03586 | 0.13676 | 0.03586 | 0.27353 | 0.49958
45 | 1 | 4.7229e-09 | 4.8125e-09 | 3.8465e-08 | 4.8125e-09 | 7.693e-08 | 0.018892 | 0.0385 | 0.15386 | 0.0385 | 0.30772 | 0.55747
50 | 1 | 5.0356e-09 | 5.1234e-09 | 4.2739e-08 | 5.1234e-09 | 8.5478e-08 | 0.020143 | 0.040987 | 0.17096 | 0.040987 | 0.34191 | 0.61498
Iout | Multiplying Factor | Conduction loss | Switching loss | u: Total loss; Vg: FeT loss in VR; Vth: Area of VR(mm2)
5 | 1 | 0.097065 | 0.097065 | 0.19413 | 3.7375 | 6.1505 | 0.81294 | 1230.1034
10 | 1 | 0.20309 | 0.20309 | 0.40619 | 3.9033 | 12.1054 | 0.82608 | 1210.5424
15 | 1 | 0.31659 | 0.31659 | 0.63318 | 4.0502 | 17.9508 | 0.83562 | 1196.7184
20 | 1 | 0.4366 | 0.4366 | 0.87319 | 4.1833 | 23.7256 | 0.84297 | 1186.2803
25 | 1 | 0.56245 | 0.56245 | 1.1249 | 4.3059 | 29.4509 | 0.84887 | 1178.0378
30 | 1 | 0.69365 | 0.69365 | 1.3873 | 4.4199 | 35.1395 | 0.85374 | 1171.315
35 | 1 | 0.82981 | 0.82981 | 1.6596 | 4.5271 | 40.7993 | 0.85786 | 1165.6956
40 | 1 | 0.9706 | 0.9706 | 1.9412 | 4.6284 | 46.4363 | 0.8614 | 1160.9074
45 | 1 | 1.1158 | 1.1158 | 2.2315 | 4.7246 | 52.0544 | 0.86448 | 1156.7636
50 | 1 | 1.2651 | 1.2651 | 2.5301 | 4.8166 | 57.6566 | 0.8672 | 1153.1315

## DSCH-Optimization (10A)
Output Current (A) | Technology | Cgs0 | Coss0 | u | Vg | Vth | Vpl | Rg | Rdr | La | Lb | Fsw | Vin | Vout | D | Tox | Cox | Kp | Ig | DT-Q2a | DT-Q2b
10 | 130nm-12V_LDMOS | 0.0002135 | 0.00015 |  | 5 | 2.13 | 2.5 | 0.4 | 0.7 | 2.5e-07 | 2.5e-07 | 3500000 | 48 | 1 | 0.0625 |  |  | 67.4 | 2.4409 | 2e-09 | 2e-09
[28 empty] | Technology | Value | Units
Iout | I La | I Lb | I Qc | I Q1a | I Q2a | I Q1b | I Q2b | V Qc | V Q1a | V Q2a | V Q1b | V Q2b | Wopt-Qc | Wopt-Q1a | Wopt-Q2a | Wopt-Q1b | Wopt-Q2b | L-Qc | L-Q1a | L-Q2a | L-Q1b | L-Q2b | Wmin-Qc | Wmin-Q1a | Wmin-Q2a | Wmin-Q1b | Wmin-Q2b | Cgs0
10 | 3.3333 | 6.6667 | 0.83333 | 0.83333 | 3.2275 | 0.83333 | 6.455 | 16 | 32 | 16 | 32 | 16 | 0.00015409 | 8.0886e-05 | 0.00079185 | 8.0886e-05 | 0.0015837 | 0.0017 | 0.0017 | 0.0017 | 0.0017 | 0.0017 | 5.1036e-06 | 5.1036e-06 | 1.9766e-05 | 5.1036e-06 | 3.9532e-05 | Coss0
5 | 1.6667 | 3.3333 | 0.41667 | 0.41667 | 1.6137 | 0.41667 | 3.2275 | 16 | 32 | 16 | 32 | 16
10 | 3.3333 | 6.6667 | 0.83333 | 0.83333 | 3.2275 | 0.83333 | 6.455 | 16 | 32 | 16 | 32 | 16
15 | 5 | 10 | 1.25 | 1.25 | 4.8412 | 1.25 | 9.6825 | 16 | 32 | 16 | 32 | 16
20 | 6.6667 | 13.3333 | 1.6667 | 1.6667 | 6.455 | 1.6667 | 12.9099 | 16 | 32 | 16 | 32 | 16
25 | 8.3333 | 16.6667 | 2.0833 | 2.0833 | 8.0687 | 2.0833 | 16.1374 | 16 | 32 | 16 | 32 | 16
30 | 10 | 20 | 2.5 | 2.5 | 9.6825 | 2.5 | 19.3649 | 16 | 32 | 16 | 32 | 16
35 | 11.6667 | 23.3333 | 2.9167 | 2.9167 | 11.2962 | 2.9167 | 22.5924 | 16 | 32 | 16 | 32 | 16
40 | 13.3333 | 26.6667 | 3.3333 | 3.3333 | 12.9099 | 3.3333 | 25.8199 | 16 | 32 | 16 | 32 | 16
45 | 15 | 30 | 3.75 | 3.75 | 14.5237 | 3.75 | 29.0474 | 16 | 32 | 16 | 32 | 16
50 | 16.6667 | 33.3333 | 4.1667 | 4.1667 | 16.1374 | 4.1667 | 32.2749 | 16 | 32 | 16 | 32 | 16
125 | 41.6667 | 83.3333 | 10.4167 | 10.4167 | 40.3436 | 10.4167 | 80.6872 | 16 | 32 | 16 | 32 | 16
Inductor Conduction Loss
Iout | I La | I Lb | No. of parallel La | u: No. of parallel Lb; Vg: R La; Vth: R Lb; Vpl: P La; Rg: P Lb
10 | 3.3333 | 6.6667 | 1 | u: 2; Vg: 0.01; Vth: 0.005
5 | 1.6667 | 3.3333 | 1 | 2 | 0.01 | 0.005 | 0.027778 | 0.055556 | 0.083333
10 | 3.3333 | 6.6667 | 1 | 2 | 0.01 | 0.005 | 0.11111 | 0.22222 | 0.33333
15 | 5 | 10 | 1 | 2 | 0.01 | 0.005 | 0.25 | 0.5 | 0.75
20 | 6.6667 | 13.3333 | 1 | 2 | 0.01 | 0.005 | 0.44444 | 0.88889 | 1.3333
25 | 8.3333 | 16.6667 | 1 | 2 | 0.01 | 0.005 | 0.69444 | 1.3889 | 2.0833
30 | 10 | 20 | 1 | 2 | 0.01 | 0.005 | 1 | 2 | 3
35 | 11.6667 | 23.3333 | 1 | 2 | 0.01 | 0.005 | 1.3611 | 2.7222 | 4.0833
40 | 13.3333 | 26.6667 | 1 | 2 | 0.01 | 0.005 | 1.7778 | 3.5556 | 5.3333
45 | 15 | 30 | 1 | 2 | 0.01 | 0.005 | 2.25 | 4.5 | 6.75
50 | 16.6667 | 33.3333 | 1 | 2 | 0.01 | 0.005 | 2.7778 | 5.5556 | 8.3333
125 | 41.6667 | 83.3333 | 1 | 2 | 0.01 | 0.005 | 17.3611 | 34.7222 | 52.0833
Rg
Conduction Loss | [27 empty] | ɛ
Ecrit
Output Cureent | Multiplying Factor | Ron-Qc | Ron-Q1a | Ron-Q2a | Ron-Q1b | Ron-Q2b | Pc-Qc | Pc-Q1a | Pc-Q2a | Pc-Q1b | Pc-Q2b | [16 empty] | Wdrift (is it same as width of the FeT?)
5 | 1 | 0.057032 | 0.10865 | 0.011098 | 0.10865 | 0.0055492 | 0.0099014 | 0.018863 | 0.028902 | 0.018863 | 0.057804 | 0.13433
10 | 1 | 0.057032 | 0.10865 | 0.011098 | 0.10865 | 0.0055492 | 0.039606 | 0.075452 | 0.11561 | 0.075452 | 0.23122 | 0.53734
15 | 1 | 0.057032 | 0.10865 | 0.011098 | 0.10865 | 0.0055492 | 0.089113 | 0.16977 | 0.26012 | 0.16977 | 0.52024 | 1.209
20 | 1 | 0.057032 | 0.10865 | 0.011098 | 0.10865 | 0.0055492 | 0.15842 | 0.30181 | 0.46244 | 0.30181 | 0.92487 | 2.1493
25 | 1 | 0.057032 | 0.10865 | 0.011098 | 0.10865 | 0.0055492 | 0.24754 | 0.47158 | 0.72256 | 0.47158 | 1.4451 | 3.3584
30 | 1 | 0.057032 | 0.10865 | 0.011098 | 0.10865 | 0.0055492 | 0.35645 | 0.67907 | 1.0405 | 0.67907 | 2.081 | 4.836
35 | 1 | 0.057032 | 0.10865 | 0.011098 | 0.10865 | 0.0055492 | 0.48517 | 0.92429 | 1.4162 | 0.92429 | 2.8324 | 6.5824
40 | 1 | 0.057032 | 0.10865 | 0.011098 | 0.10865 | 0.0055492 | 0.63369 | 1.2072 | 1.8497 | 1.2072 | 3.6995 | 8.5974
45 | 1 | 0.057032 | 0.10865 | 0.011098 | 0.10865 | 0.0055492 | 0.80202 | 1.5279 | 2.3411 | 1.5279 | 4.6822 | 10.8811
50 | 1 | 0.057032 | 0.10865 | 0.011098 | 0.10865 | 0.0055492 | 0.99014 | 1.8863 | 2.8902 | 1.8863 | 5.7804 | 13.4334
125 | 1 | 0.057032 | 0.10865 | 0.011098 | 0.10865 | 0.0055492 | 6.1884 | 11.7894 | 18.0639 | 11.7894 | 36.1278 | 83.9589
HS-switching loss
Iout | Multiplying Factor | Qsw-Qc | Qsw-Q1a | Qsw-Q2a | Qsw-Q1b | Qsw-Q2b | Psw-Qc | Psw-Q1a | Psw-Q2a | Psw-Q1b | Psw-Q2b
5 | 1 | 8.9486e-10 | 9.3944e-10 | 4.5984e-09 | 9.3944e-10 | 9.1969e-09 | 0.0085542 | 0.017961 | 0.17025 | 0.017961 | 0.68099 | 0.044476
10 | 1 | 8.9486e-10 | 9.3944e-10 | 4.5984e-09 | 9.3944e-10 | 9.1969e-09 | 0.017108 | 0.035922 | 0.3405 | 0.035922 | 1.362 | 0.088952
15 | 1 | 8.9486e-10 | 9.3944e-10 | 4.5984e-09 | 9.3944e-10 | 9.1969e-09 | 0.025663 | 0.053882 | 0.51074 | 0.053882 | 2.043 | 0.13343
20 | 1 | 8.9486e-10 | 9.3944e-10 | 4.5984e-09 | 9.3944e-10 | 9.1969e-09 | 0.034217 | 0.071843 | 0.68099 | 0.071843 | 2.724 | 0.1779
25 | 1 | 8.9486e-10 | 9.3944e-10 | 4.5984e-09 | 9.3944e-10 | 9.1969e-09 | 0.042771 | 0.089804 | 0.85124 | 0.089804 | 3.405 | 0.22238
30 | 1 | 8.9486e-10 | 9.3944e-10 | 4.5984e-09 | 9.3944e-10 | 9.1969e-09 | 0.051325 | 0.10776 | 1.0215 | 0.10776 | 4.086 | 0.26685
35 | 1 | 8.9486e-10 | 9.3944e-10 | 4.5984e-09 | 9.3944e-10 | 9.1969e-09 | 0.059879 | 0.12573 | 1.1917 | 0.12573 | 4.7669 | 0.31133
40 | 1 | 8.9486e-10 | 9.3944e-10 | 4.5984e-09 | 9.3944e-10 | 9.1969e-09 | 0.068433 | 0.14369 | 1.362 | 0.14369 | 5.4479 | 0.35581
45 | 1 | 8.9486e-10 | 9.3944e-10 | 4.5984e-09 | 9.3944e-10 | 9.1969e-09 | 0.076988 | 0.16165 | 1.5322 | 0.16165 | 6.1289 | 0.40028
50 | 1 | 8.9486e-10 | 9.3944e-10 | 4.5984e-09 | 9.3944e-10 | 9.1969e-09 | 0.085542 | 0.17961 | 1.7025 | 0.17961 | 6.8099 | 0.44476
125 | 1 | 8.9486e-10 | 9.3944e-10 | 4.5984e-09 | 9.3944e-10 | 9.1969e-09 | 0.21385 | 0.44902 | 4.2562 | 0.44902 | 17.0248 | 1.1119
Gate Capacitance loss
Iout | Multiplying Factor | Qg-Qc | Qg-Q1a | Qg-Q2a | Qg-Q1b | Qg-Q2b | Pg-Qc | Pg-Q1a | Pg-Q2a | Pg-Q1b | Pg-Q2b
5 | 1 | 2.7964e-10 | 1.4679e-10 | 1.437e-09 | 1.4679e-10 | 2.874e-09 | 0.0048937 | 0.0025688 | 0.025148 | 0.0025688 | 0.050296 | 0.085475
10 | 1 | 2.7964e-10 | 1.4679e-10 | 1.437e-09 | 1.4679e-10 | 2.874e-09 | 0.0048937 | 0.0025688 | 0.025148 | 0.0025688 | 0.050296 | 0.085475
15 | 1 | 2.7964e-10 | 1.4679e-10 | 1.437e-09 | 1.4679e-10 | 2.874e-09 | 0.0048937 | 0.0025688 | 0.025148 | 0.0025688 | 0.050296 | 0.085475
20 | 1 | 2.7964e-10 | 1.4679e-10 | 1.437e-09 | 1.4679e-10 | 2.874e-09 | 0.0048937 | 0.0025688 | 0.025148 | 0.0025688 | 0.050296 | 0.085475
25 | 1 | 2.7964e-10 | 1.4679e-10 | 1.437e-09 | 1.4679e-10 | 2.874e-09 | 0.0048937 | 0.0025688 | 0.025148 | 0.0025688 | 0.050296 | 0.085475
30 | 1 | 2.7964e-10 | 1.4679e-10 | 1.437e-09 | 1.4679e-10 | 2.874e-09 | 0.0048937 | 0.0025688 | 0.025148 | 0.0025688 | 0.050296 | 0.085475
35 | 1 | 2.7964e-10 | 1.4679e-10 | 1.437e-09 | 1.4679e-10 | 2.874e-09 | 0.0048937 | 0.0025688 | 0.025148 | 0.0025688 | 0.050296 | 0.085475
40 | 1 | 2.7964e-10 | 1.4679e-10 | 1.437e-09 | 1.4679e-10 | 2.874e-09 | 0.0048937 | 0.0025688 | 0.025148 | 0.0025688 | 0.050296 | 0.085475
45 | 1 | 2.7964e-10 | 1.4679e-10 | 1.437e-09 | 1.4679e-10 | 2.874e-09 | 0.0048937 | 0.0025688 | 0.025148 | 0.0025688 | 0.050296 | 0.085475
50 | 1 | 2.7964e-10 | 1.4679e-10 | 1.437e-09 | 1.4679e-10 | 2.874e-09 | 0.0048937 | 0.0025688 | 0.025148 | 0.0025688 | 0.050296 | 0.085475
125 | 1 | 2.7964e-10 | 1.4679e-10 | 1.437e-09 | 1.4679e-10 | 2.874e-09 | 0.0048937 | 0.0025688 | 0.025148 | 0.0025688 | 0.050296 | 0.085475
Output Capacitance Loss
Iout | Multiplying Factor | Qoss-Qc | Qoss-Q1a | Qoss-Q2a | Qoss-Q1b | Qoss-Q2b | Poss-Qc | Poss-Q1a | Poss-Q2a | Poss-Q1b | Poss-Q2b
5 | 1 | 6.287e-10 | 6.6003e-10 | 3.2308e-09 | 6.6003e-10 | 6.4615e-09 | 0.017604 | 0.036962 | 0.090461 | 0.036962 | 0.18092 | 0.36291
10 | 1 | 6.287e-10 | 6.6003e-10 | 3.2308e-09 | 6.6003e-10 | 6.4615e-09 | 0.017604 | 0.036962 | 0.090461 | 0.036962 | 0.18092 | 0.36291
15 | 1 | 6.287e-10 | 6.6003e-10 | 3.2308e-09 | 6.6003e-10 | 6.4615e-09 | 0.017604 | 0.036962 | 0.090461 | 0.036962 | 0.18092 | 0.36291
20 | 1 | 6.287e-10 | 6.6003e-10 | 3.2308e-09 | 6.6003e-10 | 6.4615e-09 | 0.017604 | 0.036962 | 0.090461 | 0.036962 | 0.18092 | 0.36291
25 | 1 | 6.287e-10 | 6.6003e-10 | 3.2308e-09 | 6.6003e-10 | 6.4615e-09 | 0.017604 | 0.036962 | 0.090461 | 0.036962 | 0.18092 | 0.36291
30 | 1 | 6.287e-10 | 6.6003e-10 | 3.2308e-09 | 6.6003e-10 | 6.4615e-09 | 0.017604 | 0.036962 | 0.090461 | 0.036962 | 0.18092 | 0.36291
35 | 1 | 6.287e-10 | 6.6003e-10 | 3.2308e-09 | 6.6003e-10 | 6.4615e-09 | 0.017604 | 0.036962 | 0.090461 | 0.036962 | 0.18092 | 0.36291
40 | 1 | 6.287e-10 | 6.6003e-10 | 3.2308e-09 | 6.6003e-10 | 6.4615e-09 | 0.017604 | 0.036962 | 0.090461 | 0.036962 | 0.18092 | 0.36291
45 | 1 | 6.287e-10 | 6.6003e-10 | 3.2308e-09 | 6.6003e-10 | 6.4615e-09 | 0.017604 | 0.036962 | 0.090461 | 0.036962 | 0.18092 | 0.36291
50 | 1 | 6.287e-10 | 6.6003e-10 | 3.2308e-09 | 6.6003e-10 | 6.4615e-09 | 0.017604 | 0.036962 | 0.090461 | 0.036962 | 0.18092 | 0.36291
125 | 1 | 6.287e-10 | 6.6003e-10 | 3.2308e-09 | 6.6003e-10 | 6.4615e-09 | 0.017604 | 0.036962 | 0.090461 | 0.036962 | 0.18092 | 0.36291
Deadtime Loss
Output Cureent | Multiplying Factor | Ron-Q2a | Ron-Q2b | Vsd-Q2a | Vsd-Q2b | DT-Q2a | DT-Q2b | Pdt-Q2a | Pdt-Q2b
5 | 1 | 0.011098 | 0.0055492 | 2.1479 | 2.1479 | 2e-09 | 2e-09 | 0.048526 | 0.097053 | 0.14558
10 | 1 | 0.011098 | 0.0055492 | 2.1658 | 2.1658 | 2e-09 | 2e-09 | 0.097862 | 0.19572 | 0.29359
15 | 1 | 0.011098 | 0.0055492 | 2.1837 | 2.1837 | 2e-09 | 2e-09 | 0.14801 | 0.29601 | 0.44402
20 | 1 | 0.011098 | 0.0055492 | 2.2016 | 2.2016 | 2e-09 | 2e-09 | 0.19896 | 0.39792 | 0.59688
25 | 1 | 0.011098 | 0.0055492 | 2.2196 | 2.2196 | 2e-09 | 2e-09 | 0.25072 | 0.50145 | 0.75217
30 | 1 | 0.011098 | 0.0055492 | 2.2375 | 2.2375 | 2e-09 | 2e-09 | 0.3033 | 0.6066 | 0.90989
35 | 1 | 0.011098 | 0.0055492 | 2.2554 | 2.2554 | 2e-09 | 2e-09 | 0.35668 | 0.71336 | 1.07
40 | 1 | 0.011098 | 0.0055492 | 2.2733 | 2.2733 | 2e-09 | 2e-09 | 0.41087 | 0.82174 | 1.2326
45 | 1 | 0.011098 | 0.0055492 | 2.2912 | 2.2912 | 2e-09 | 2e-09 | 0.46587 | 0.93174 | 1.3976
50 | 1 | 0.011098 | 0.0055492 | 2.3091 | 2.3091 | 2e-09 | 2e-09 | 0.52168 | 1.0434 | 1.565
125 | 1 | 0.011098 | 0.0055492 | 2.5778 | 2.5778 | 2e-09 | 2e-09 | 1.4559 | 2.9119 | 4.3678
| Multiplying Factor | FeT Conduction loss | FeT Switching loss | Inductor loss | FeT Efficiency | FeT Area of VR (mm2) | Inductor Area [mm2) | Total loss | Total Efficiency
5 | 1 | 0.13433 | 0.49286 | 0.083333 | 88.8542 | 4.5754 | 15 | 0.71053 | 87.5576
10 | 1 | 0.53734 | 0.53734 | 0.33333 | 90.2961 | 4.5754 | 15 | 1.408 | 87.6577
15 | 1 | 1.209 | 0.58181 | 0.75 | 89.3345 | 4.5754 | 15 | 2.5408 | 85.5148
20 | 1 | 2.1493 | 0.62629 | 1.3333 | 87.8131 | 4.5754 | 15 | 4.109 | 82.9567
25 | 1 | 3.3584 | 0.67076 | 2.0833 | 86.1204 | 4.5754 | 15 | 6.1125 | 80.3537
30 | 1 | 4.836 | 0.71524 | 3 | 84.3852 | 4.5754 | 15 | 8.5513 | 77.8184
35 | 1 | 6.5824 | 0.75972 | 4.0833 | 82.6601 | 4.5754 | 15 | 11.4254 | 75.3897
40 | 1 | 8.5974 | 0.80419 | 5.3333 | 80.9691 | 4.5754 | 15 | 14.7349 | 73.0795
45 | 1 | 10.8811 | 0.84867 | 6.75 | 79.3235 | 4.5754 | 15 | 18.4797 | 70.8888
50 | 1 | 13.4334 | 0.89314 | 8.3333 | 77.7284 | 4.5754 | 15 | 22.6599 | 68.8137
125 | 1 | 83.9589 | 1.5603 | 52.0833 | 59.377 | 4.5754 | 15 | 137.6025 | 47.6005
GaN FeTs' width optimized for Iout = 25A, Vin = 48V, Vout =1V

## DSCH-Optimization (25A)
Output Current (A) | Technology | Cgs0 | Coss0 | u | Vg | Vth | Vpl | Rg | Rdr | La | Lb | Current ripple | Fsw | Vin | Vout | D | Tox | Cox | Kp | Ig | DT-Q2a | DT-Q2b | Inductor peak current
25 | 130nm-12V_LDMOS | 0.0002135 | 0.00015 |  | 5 | 2.13 | 2.5 | 0.4 | 0.7 | 2.5e-07 | 2.5e-07 | 2.5 | 1400000 | 48 | 1 | 0.0625 |  |  | 67.4 | 2.4409 | 2e-09 | 2e-09 | 5
[28 empty] | Technology | Value | Units
Iout | I La | I Lb | I Qc | I Q1a | I Q2a | I Q1b | I Q2b | V Qc | V Q1a | V Q2a | V Q1b | V Q2b | Wopt-Qc | Wopt-Q1a | Wopt-Q2a | Wopt-Q1b | Wopt-Q2b | L-Qc | L-Q1a | L-Q2a | L-Q1b | L-Q2b | Wmin-Qc | Wmin-Q1a | Wmin-Q2a | Wmin-Q1b | Wmin-Q2b | Cgs0
25 | 8.3333 | 16.6667 | 2.0833 | 2.0833 | 8.0687 | 2.0833 | 16.1374 | 16 | 32 | 16 | 32 | 16 | 0.00047449 | 0.00024421 | 0.0031301 | 0.00024421 | 0.0062601 | 0.0017 | 0.0017 | 0.0017 | 0.0017 | 0.0017 | 1.2759e-05 | 1.2759e-05 | 4.9415e-05 | 1.2759e-05 | 9.883e-05 | Coss0
5 | 1.6667 | 3.3333 | 0.41667 | 0.41667 | 1.6137 | 0.41667 | 3.2275 | 16 | 32 | 16 | 32 | 16
10 | 3.3333 | 6.6667 | 0.83333 | 0.83333 | 3.2275 | 0.83333 | 6.455 | 16 | 32 | 16 | 32 | 16
15 | 5 | 10 | 1.25 | 1.25 | 4.8412 | 1.25 | 9.6825 | 16 | 32 | 16 | 32 | 16
20 | 6.6667 | 13.3333 | 1.6667 | 1.6667 | 6.455 | 1.6667 | 12.9099 | 16 | 32 | 16 | 32 | 16
25 | 8.3333 | 16.6667 | 2.0833 | 2.0833 | 8.0687 | 2.0833 | 16.1374 | 16 | 32 | 16 | 32 | 16
30 | 10 | 20 | 2.5 | 2.5 | 9.6825 | 2.5 | 19.3649 | 16 | 32 | 16 | 32 | 16
35 | 11.6667 | 23.3333 | 2.9167 | 2.9167 | 11.2962 | 2.9167 | 22.5924 | 16 | 32 | 16 | 32 | 16
40 | 13.3333 | 26.6667 | 3.3333 | 3.3333 | 12.9099 | 3.3333 | 25.8199 | 16 | 32 | 16 | 32 | 16
45 | 15 | 30 | 3.75 | 3.75 | 14.5237 | 3.75 | 29.0474 | 16 | 32 | 16 | 32 | 16
50 | 16.6667 | 33.3333 | 4.1667 | 4.1667 | 16.1374 | 4.1667 | 32.2749 | 16 | 32 | 16 | 32 | 16
125 | 41.6667 | 83.3333 | 10.4167 | 10.4167 | 40.3436 | 10.4167 | 80.6872 | 16 | 32 | 16 | 32 | 16
Inductor Conduction Loss
Iout | I La | I Lb | No. of parallel La | No. of parallel Lb | R La | R Lb | P La | P Lb
25 | 8.3333 | 16.6667 | 2 | u: 4; Vg: 0.005; Vth: 0.0025
5 | 1.6667 | 3.3333 | 2 | 4 | 0.005 | 0.0025 | 0.013889 | 0.027778 | 0.041667
10 | 3.3333 | 6.6667 | 2 | 4 | 0.005 | 0.0025 | 0.055556 | 0.11111 | 0.16667
15 | 5 | 10 | 2 | 4 | 0.005 | 0.0025 | 0.125 | 0.25 | 0.375
20 | 6.6667 | 13.3333 | 2 | 4 | 0.005 | 0.0025 | 0.22222 | 0.44444 | 0.66667
25 | 8.3333 | 16.6667 | 2 | 4 | 0.005 | 0.0025 | 0.34722 | 0.69444 | 1.0417
30 | 10 | 20 | 2 | 4 | 0.005 | 0.0025 | 0.5 | 1 | 1.5
35 | 11.6667 | 23.3333 | 2 | 4 | 0.005 | 0.0025 | 0.68056 | 1.3611 | 2.0417
40 | 13.3333 | 26.6667 | 2 | 4 | 0.005 | 0.0025 | 0.88889 | 1.7778 | 2.6667
45 | 15 | 30 | 2 | 4 | 0.005 | 0.0025 | 1.125 | 2.25 | 3.375
50 | 16.6667 | 33.3333 | 2 | 4 | 0.005 | 0.0025 | 1.3889 | 2.7778 | 4.1667
125 | 41.6667 | 83.3333 | 2 | 4 | 0.005 | 0.0025 | 8.6806 | 17.3611 | 26.0417
Rg
Conduction Loss | [27 empty] | ɛ
Ecrit
Output Cureent | Multiplying Factor | Ron-Qc | Ron-Q1a | Ron-Q2a | Ron-Q1b | Ron-Q2b | Pc-Qc | Pc-Q1a | Pc-Q2a | Pc-Q1b | Pc-Q2b | [16 empty] | Wdrift (is it same as width of the FeT?)
5 | 1 | 0.018522 | 0.035987 | 0.0028077 | 0.035987 | 0.0014039 | 0.0032156 | 0.0062477 | 0.0073118 | 0.0062477 | 0.014624 | 0.037646
10 | 1 | 0.018522 | 0.035987 | 0.0028077 | 0.035987 | 0.0014039 | 0.012862 | 0.024991 | 0.029247 | 0.024991 | 0.058494 | 0.15059
15 | 1 | 0.018522 | 0.035987 | 0.0028077 | 0.035987 | 0.0014039 | 0.02894 | 0.05623 | 0.065806 | 0.05623 | 0.13161 | 0.33882
20 | 1 | 0.018522 | 0.035987 | 0.0028077 | 0.035987 | 0.0014039 | 0.051449 | 0.099964 | 0.11699 | 0.099964 | 0.23398 | 0.60234
25 | 1 | 0.018522 | 0.035987 | 0.0028077 | 0.035987 | 0.0014039 | 0.08039 | 0.15619 | 0.18279 | 0.15619 | 0.36559 | 0.94116
30 | 1 | 0.018522 | 0.035987 | 0.0028077 | 0.035987 | 0.0014039 | 0.11576 | 0.22492 | 0.26322 | 0.22492 | 0.52645 | 1.3553
35 | 1 | 0.018522 | 0.035987 | 0.0028077 | 0.035987 | 0.0014039 | 0.15756 | 0.30614 | 0.35828 | 0.30614 | 0.71655 | 1.8447
40 | 1 | 0.018522 | 0.035987 | 0.0028077 | 0.035987 | 0.0014039 | 0.2058 | 0.39986 | 0.46795 | 0.39986 | 0.9359 | 2.4094
45 | 1 | 0.018522 | 0.035987 | 0.0028077 | 0.035987 | 0.0014039 | 0.26046 | 0.50607 | 0.59225 | 0.50607 | 1.1845 | 3.0494
50 | 1 | 0.018522 | 0.035987 | 0.0028077 | 0.035987 | 0.0014039 | 0.32156 | 0.62477 | 0.73118 | 0.62477 | 1.4624 | 3.7646
125 | 1 | 0.018522 | 0.035987 | 0.0028077 | 0.035987 | 0.0014039 | 2.0097 | 3.9048 | 4.5698 | 3.9048 | 9.1397 | 23.529
HS-switching loss
Iout | Multiplying Factor | Qsw-Qc | Qsw-Q1a | Qsw-Q2a | Qsw-Q1b | Qsw-Q2b | Psw-Qc | Psw-Q1a | Psw-Q2a | Psw-Q1b | Psw-Q2b
5 | 1 | 2.7554e-09 | 2.8363e-09 | 1.8177e-08 | 2.8363e-09 | 3.6354e-08 | 0.010536 | 0.021691 | 0.26919 | 0.021691 | 1.0767 | 0.053917
10 | 1 | 2.7554e-09 | 2.8363e-09 | 1.8177e-08 | 2.8363e-09 | 3.6354e-08 | 0.021072 | 0.043381 | 0.53837 | 0.043381 | 2.1535 | 0.10783
15 | 1 | 2.7554e-09 | 2.8363e-09 | 1.8177e-08 | 2.8363e-09 | 3.6354e-08 | 0.031608 | 0.065072 | 0.80756 | 0.065072 | 3.2302 | 0.16175
20 | 1 | 2.7554e-09 | 2.8363e-09 | 1.8177e-08 | 2.8363e-09 | 3.6354e-08 | 0.042144 | 0.086763 | 1.0767 | 0.086763 | 4.307 | 0.21567
25 | 1 | 2.7554e-09 | 2.8363e-09 | 1.8177e-08 | 2.8363e-09 | 3.6354e-08 | 0.05268 | 0.10845 | 1.3459 | 0.10845 | 5.3837 | 0.26959
30 | 1 | 2.7554e-09 | 2.8363e-09 | 1.8177e-08 | 2.8363e-09 | 3.6354e-08 | 0.063216 | 0.13014 | 1.6151 | 0.13014 | 6.4605 | 0.3235
35 | 1 | 2.7554e-09 | 2.8363e-09 | 1.8177e-08 | 2.8363e-09 | 3.6354e-08 | 0.073752 | 0.15184 | 1.8843 | 0.15184 | 7.5372 | 0.37742
40 | 1 | 2.7554e-09 | 2.8363e-09 | 1.8177e-08 | 2.8363e-09 | 3.6354e-08 | 0.084288 | 0.17353 | 2.1535 | 0.17353 | 8.6139 | 0.43134
45 | 1 | 2.7554e-09 | 2.8363e-09 | 1.8177e-08 | 2.8363e-09 | 3.6354e-08 | 0.094824 | 0.19522 | 2.4227 | 0.19522 | 9.6907 | 0.48526
50 | 1 | 2.7554e-09 | 2.8363e-09 | 1.8177e-08 | 2.8363e-09 | 3.6354e-08 | 0.10536 | 0.21691 | 2.6919 | 0.21691 | 10.7674 | 0.53917
125 | 1 | 2.7554e-09 | 2.8363e-09 | 1.8177e-08 | 2.8363e-09 | 3.6354e-08 | 0.2634 | 0.54227 | 6.7296 | 0.54227 | 26.9186 | 1.3479
Gate Capacitance loss
Iout | Multiplying Factor | Qg-Qc | Qg-Q1a | Qg-Q2a | Qg-Q1b | Qg-Q2b | Pg-Qc | Pg-Q1a | Pg-Q2a | Pg-Q1b | Pg-Q2b
5 | 1 | 8.6107e-10 | 4.4318e-10 | 5.6803e-09 | 4.4318e-10 | 1.1361e-08 | 0.0060275 | 0.0031023 | 0.039762 | 0.0031023 | 0.079524 | 0.13152
10 | 1 | 8.6107e-10 | 4.4318e-10 | 5.6803e-09 | 4.4318e-10 | 1.1361e-08 | 0.0060275 | 0.0031023 | 0.039762 | 0.0031023 | 0.079524 | 0.13152
15 | 1 | 8.6107e-10 | 4.4318e-10 | 5.6803e-09 | 4.4318e-10 | 1.1361e-08 | 0.0060275 | 0.0031023 | 0.039762 | 0.0031023 | 0.079524 | 0.13152
20 | 1 | 8.6107e-10 | 4.4318e-10 | 5.6803e-09 | 4.4318e-10 | 1.1361e-08 | 0.0060275 | 0.0031023 | 0.039762 | 0.0031023 | 0.079524 | 0.13152
25 | 1 | 8.6107e-10 | 4.4318e-10 | 5.6803e-09 | 4.4318e-10 | 1.1361e-08 | 0.0060275 | 0.0031023 | 0.039762 | 0.0031023 | 0.079524 | 0.13152
30 | 1 | 8.6107e-10 | 4.4318e-10 | 5.6803e-09 | 4.4318e-10 | 1.1361e-08 | 0.0060275 | 0.0031023 | 0.039762 | 0.0031023 | 0.079524 | 0.13152
35 | 1 | 8.6107e-10 | 4.4318e-10 | 5.6803e-09 | 4.4318e-10 | 1.1361e-08 | 0.0060275 | 0.0031023 | 0.039762 | 0.0031023 | 0.079524 | 0.13152
40 | 1 | 8.6107e-10 | 4.4318e-10 | 5.6803e-09 | 4.4318e-10 | 1.1361e-08 | 0.0060275 | 0.0031023 | 0.039762 | 0.0031023 | 0.079524 | 0.13152
45 | 1 | 8.6107e-10 | 4.4318e-10 | 5.6803e-09 | 4.4318e-10 | 1.1361e-08 | 0.0060275 | 0.0031023 | 0.039762 | 0.0031023 | 0.079524 | 0.13152
50 | 1 | 8.6107e-10 | 4.4318e-10 | 5.6803e-09 | 4.4318e-10 | 1.1361e-08 | 0.0060275 | 0.0031023 | 0.039762 | 0.0031023 | 0.079524 | 0.13152
125 | 1 | 8.6107e-10 | 4.4318e-10 | 5.6803e-09 | 4.4318e-10 | 1.1361e-08 | 0.0060275 | 0.0031023 | 0.039762 | 0.0031023 | 0.079524 | 0.13152
Output Capacitance Loss
Iout | Multiplying Factor | Qoss-Qc | Qoss-Q1a | Qoss-Q2a | Qoss-Q1b | Qoss-Q2b | Poss-Qc | Poss-Q1a | Poss-Q2a | Poss-Q1b | Poss-Q2b
5 | 1 | 1.9359e-09 | 1.9927e-09 | 1.2771e-08 | 1.9927e-09 | 2.5541e-08 | 0.021682 | 0.044638 | 0.14303 | 0.044638 | 0.28606 | 0.54005
10 | 1 | 1.9359e-09 | 1.9927e-09 | 1.2771e-08 | 1.9927e-09 | 2.5541e-08 | 0.021682 | 0.044638 | 0.14303 | 0.044638 | 0.28606 | 0.54005
15 | 1 | 1.9359e-09 | 1.9927e-09 | 1.2771e-08 | 1.9927e-09 | 2.5541e-08 | 0.021682 | 0.044638 | 0.14303 | 0.044638 | 0.28606 | 0.54005
20 | 1 | 1.9359e-09 | 1.9927e-09 | 1.2771e-08 | 1.9927e-09 | 2.5541e-08 | 0.021682 | 0.044638 | 0.14303 | 0.044638 | 0.28606 | 0.54005
25 | 1 | 1.9359e-09 | 1.9927e-09 | 1.2771e-08 | 1.9927e-09 | 2.5541e-08 | 0.021682 | 0.044638 | 0.14303 | 0.044638 | 0.28606 | 0.54005
30 | 1 | 1.9359e-09 | 1.9927e-09 | 1.2771e-08 | 1.9927e-09 | 2.5541e-08 | 0.021682 | 0.044638 | 0.14303 | 0.044638 | 0.28606 | 0.54005
35 | 1 | 1.9359e-09 | 1.9927e-09 | 1.2771e-08 | 1.9927e-09 | 2.5541e-08 | 0.021682 | 0.044638 | 0.14303 | 0.044638 | 0.28606 | 0.54005
40 | 1 | 1.9359e-09 | 1.9927e-09 | 1.2771e-08 | 1.9927e-09 | 2.5541e-08 | 0.021682 | 0.044638 | 0.14303 | 0.044638 | 0.28606 | 0.54005
45 | 1 | 1.9359e-09 | 1.9927e-09 | 1.2771e-08 | 1.9927e-09 | 2.5541e-08 | 0.021682 | 0.044638 | 0.14303 | 0.044638 | 0.28606 | 0.54005
50 | 1 | 1.9359e-09 | 1.9927e-09 | 1.2771e-08 | 1.9927e-09 | 2.5541e-08 | 0.021682 | 0.044638 | 0.14303 | 0.044638 | 0.28606 | 0.54005
125 | 1 | 1.9359e-09 | 1.9927e-09 | 1.2771e-08 | 1.9927e-09 | 2.5541e-08 | 0.021682 | 0.044638 | 0.14303 | 0.044638 | 0.28606 | 0.54005
Deadtime Loss
Output Cureent | Multiplying Factor | Ron-Q2a | Ron-Q2b | Vsd-Q2a | Vsd-Q2b | DT-Q2a | DT-Q2b | Pdt-Q2a | Pdt-Q2b
5 | 1 | 0.0028077 | 0.0014039 | 2.1345 | 2.1345 | 2e-09 | 2e-09 | 0.01929 | 0.038579 | 0.057869
10 | 1 | 0.0028077 | 0.0014039 | 2.1391 | 2.1391 | 2e-09 | 2e-09 | 0.038661 | 0.077322 | 0.11598
15 | 1 | 0.0028077 | 0.0014039 | 2.1436 | 2.1436 | 2e-09 | 2e-09 | 0.058115 | 0.11623 | 0.17434
20 | 1 | 0.0028077 | 0.0014039 | 2.1481 | 2.1481 | 2e-09 | 2e-09 | 0.07765 | 0.1553 | 0.23295
25 | 1 | 0.0028077 | 0.0014039 | 2.1527 | 2.1527 | 2e-09 | 2e-09 | 0.097267 | 0.19453 | 0.2918
30 | 1 | 0.0028077 | 0.0014039 | 2.1572 | 2.1572 | 2e-09 | 2e-09 | 0.11697 | 0.23393 | 0.3509
35 | 1 | 0.0028077 | 0.0014039 | 2.1617 | 2.1617 | 2e-09 | 2e-09 | 0.13675 | 0.27349 | 0.41024
40 | 1 | 0.0028077 | 0.0014039 | 2.1662 | 2.1662 | 2e-09 | 2e-09 | 0.15661 | 0.31322 | 0.46983
45 | 1 | 0.0028077 | 0.0014039 | 2.1708 | 2.1708 | 2e-09 | 2e-09 | 0.17656 | 0.35311 | 0.52967
50 | 1 | 0.0028077 | 0.0014039 | 2.1753 | 2.1753 | 2e-09 | 2e-09 | 0.19658 | 0.39316 | 0.58975
125 | 1 | 0.0028077 | 0.0014039 | 2.2433 | 2.2433 | 2e-09 | 2e-09 | 0.50681 | 1.0136 | 1.5204
| Multiplying Factor | FeT Conduction loss | FeT Switching loss | Inductor loss | FeT Efficiency | FeT Area of VR (mm2) | Inductor Area [mm2) | Total loss | Total Efficiency
5 | 1 | 0.037646 | 0.72549 | 0.041667 | 86.7583 | 17.6003 | 30 | 0.8048 | 86.1356
10 | 1 | 0.15059 | 0.77941 | 0.16667 | 91.4914 | 17.6003 | 30 | 1.0967 | 90.1172
15 | 1 | 0.33882 | 0.83332 | 0.375 | 92.7521 | 17.6003 | 30 | 1.5471 | 90.6501
20 | 1 | 0.60234 | 0.88724 | 0.66667 | 93.0684 | 17.6003 | 30 | 2.1562 | 90.268
25 | 1 | 0.94116 | 0.94116 | 1.0417 | 92.9979 | 17.6003 | 30 | 2.924 | 89.5288
30 | 1 | 1.3553 | 0.99508 | 1.5 | 92.7347 | 17.6003 | 30 | 3.8503 | 88.6254
35 | 1 | 1.8447 | 1.049 | 2.0417 | 92.3637 | 17.6003 | 30 | 4.9353 | 87.6417
40 | 1 | 2.4094 | 1.1029 | 2.6667 | 91.9281 | 17.6003 | 30 | 6.1789 | 86.6196
45 | 1 | 3.0494 | 1.1568 | 3.375 | 91.4519 | 17.6003 | 30 | 7.5812 | 85.582
50 | 1 | 3.7646 | 1.2107 | 4.1667 | 90.9498 | 17.6003 | 30 | 9.142 | 84.5422
125 | 1 | 23.529 | 2.0195 | 26.0417 | 83.0297 | 17.6003 | 30 | 51.5901 | 70.7854

## DSCH-Optimization (50A)
Output Current (A) | Technology | Cgs0 | Coss0 | u | Vg | Vth | Vpl | Rg | Rdr | La | Lb | Fsw | Vin | Vout | D | Tox | Cox | Kp | Ig | DT-Q2a | DT-Q2b
50 | 130nm-12V_LDMOS | 0.0002135 | 0.00015 |  | 5 | 2.13 | 2.5 | 0.4 | 0.7 | 2.5e-07 | 2.5e-07 | 700000 | 48 | 1 | 0.0625 |  |  | 67.4 | 2.4409 | 2e-09 | 2e-09
[28 empty] | Technology | Value | Units
Iout | I La | I Lb | I Qc | I Q1a | I Q2a | I Q1b | I Q2b | V Qc | V Q1a | V Q2a | V Q1b | V Q2b | Wopt-Qc | Wopt-Q1a | Wopt-Q2a | Wopt-Q1b | Wopt-Q2b | L-Qc | L-Q1a | L-Q2a | L-Q1b | L-Q2b | Wmin-Qc | Wmin-Q1a | Wmin-Q2a | Wmin-Q1b | Wmin-Q2b | Cgs0
50 | 16.6667 | 33.3333 | 4.1667 | 4.1667 | 16.1374 | 4.1667 | 32.2749 | 16 | 32 | 16 | 32 | 16 | 0.0010431 | 0.00053065 | 0.0088532 | 0.00053065 | 0.017706 | 0.0017 | 0.0017 | 0.0017 | 0.0017 | 0.0017 | 2.5518e-05 | 2.5518e-05 | 9.883e-05 | 2.5518e-05 | 0.00019766 | Coss0
5 | 1.6667 | 3.3333 | 0.41667 | 0.41667 | 1.6137 | 0.41667 | 3.2275 | 16 | 32 | 16 | 32 | 16
10 | 3.3333 | 6.6667 | 0.83333 | 0.83333 | 3.2275 | 0.83333 | 6.455 | 16 | 32 | 16 | 32 | 16
15 | 5 | 10 | 1.25 | 1.25 | 4.8412 | 1.25 | 9.6825 | 16 | 32 | 16 | 32 | 16
20 | 6.6667 | 13.3333 | 1.6667 | 1.6667 | 6.455 | 1.6667 | 12.9099 | 16 | 32 | 16 | 32 | 16
25 | 8.3333 | 16.6667 | 2.0833 | 2.0833 | 8.0687 | 2.0833 | 16.1374 | 16 | 32 | 16 | 32 | 16
30 | 10 | 20 | 2.5 | 2.5 | 9.6825 | 2.5 | 19.3649 | 16 | 32 | 16 | 32 | 16
35 | 11.6667 | 23.3333 | 2.9167 | 2.9167 | 11.2962 | 2.9167 | 22.5924 | 16 | 32 | 16 | 32 | 16
40 | 13.3333 | 26.6667 | 3.3333 | 3.3333 | 12.9099 | 3.3333 | 25.8199 | 16 | 32 | 16 | 32 | 16
45 | 15 | 30 | 3.75 | 3.75 | 14.5237 | 3.75 | 29.0474 | 16 | 32 | 16 | 32 | 16
50 | 16.6667 | 33.3333 | 4.1667 | 4.1667 | 16.1374 | 4.1667 | 32.2749 | 16 | 32 | 16 | 32 | 16
125 | 41.6667 | 83.3333 | 10.4167 | 10.4167 | 40.3436 | 10.4167 | 80.6872 | 16 | 32 | 16 | 32 | 16
Inductor Conduction Loss
Iout | I La | I Lb | No. of parallel La | u: No. of parallel Lb; Vg: R La; Vth: R Lb; Vpl: P La; Rg: P Lb
50 | 16.6667 | 33.3333 | 4 | u: 7; Vg: 0.0025; Vth: 0.0014286
5 | 1.6667 | 3.3333 | 4 | 7 | 0.0025 | 0.0014286 | 0.0069444 | 0.015873 | 0.022817
10 | 3.3333 | 6.6667 | 4 | 7 | 0.0025 | 0.0014286 | 0.027778 | 0.063492 | 0.09127
15 | 5 | 10 | 4 | 7 | 0.0025 | 0.0014286 | 0.0625 | 0.14286 | 0.20536
20 | 6.6667 | 13.3333 | 4 | 7 | 0.0025 | 0.0014286 | 0.11111 | 0.25397 | 0.36508
25 | 8.3333 | 16.6667 | 4 | 7 | 0.0025 | 0.0014286 | 0.17361 | 0.39683 | 0.57044
30 | 10 | 20 | 4 | 7 | 0.0025 | 0.0014286 | 0.25 | 0.57143 | 0.82143
35 | 11.6667 | 23.3333 | 4 | 7 | 0.0025 | 0.0014286 | 0.34028 | 0.77778 | 1.1181
40 | 13.3333 | 26.6667 | 4 | 7 | 0.0025 | 0.0014286 | 0.44444 | 1.0159 | 1.4603
45 | 15 | 30 | 4 | 7 | 0.0025 | 0.0014286 | 0.5625 | 1.2857 | 1.8482
50 | 16.6667 | 33.3333 | 4 | 7 | 0.0025 | 0.0014286 | 0.69444 | 1.5873 | 2.2817
125 | 41.6667 | 83.3333 | 4 | 7 | 0.0025 | 0.0014286 | 4.3403 | 9.9206 | 14.2609
Rg
Conduction Loss | [27 empty] | ɛ
Ecrit
Output Cureent | Multiplying Factor | Ron-Qc | Ron-Q1a | Ron-Q2a | Ron-Q1b | Ron-Q2b | Pc-Qc | Pc-Q1a | Pc-Q2a | Pc-Q1b | Pc-Q2b | [16 empty] | Wdrift (is it same as width of the FeT?)
5 | 1 | 0.0084251 | 0.016562 | 0.00099268 | 0.016562 | 0.00049634 | 0.0014627 | 0.0028753 | 0.0025851 | 0.0028753 | 0.0051702 | 0.014969
10 | 1 | 0.0084251 | 0.016562 | 0.00099268 | 0.016562 | 0.00049634 | 0.0058508 | 0.011501 | 0.01034 | 0.011501 | 0.020681 | 0.059874
15 | 1 | 0.0084251 | 0.016562 | 0.00099268 | 0.016562 | 0.00049634 | 0.013164 | 0.025877 | 0.023266 | 0.025877 | 0.046532 | 0.13472
20 | 1 | 0.0084251 | 0.016562 | 0.00099268 | 0.016562 | 0.00049634 | 0.023403 | 0.046004 | 0.041362 | 0.046004 | 0.082723 | 0.2395
25 | 1 | 0.0084251 | 0.016562 | 0.00099268 | 0.016562 | 0.00049634 | 0.036567 | 0.071882 | 0.064627 | 0.071882 | 0.12925 | 0.37421
30 | 1 | 0.0084251 | 0.016562 | 0.00099268 | 0.016562 | 0.00049634 | 0.052657 | 0.10351 | 0.093063 | 0.10351 | 0.18613 | 0.53887
35 | 1 | 0.0084251 | 0.016562 | 0.00099268 | 0.016562 | 0.00049634 | 0.071672 | 0.14089 | 0.12667 | 0.14089 | 0.25334 | 0.73346
40 | 1 | 0.0084251 | 0.016562 | 0.00099268 | 0.016562 | 0.00049634 | 0.093613 | 0.18402 | 0.16545 | 0.18402 | 0.33089 | 0.95799
45 | 1 | 0.0084251 | 0.016562 | 0.00099268 | 0.016562 | 0.00049634 | 0.11848 | 0.2329 | 0.20939 | 0.2329 | 0.41879 | 1.2125
50 | 1 | 0.0084251 | 0.016562 | 0.00099268 | 0.016562 | 0.00049634 | 0.14627 | 0.28753 | 0.25851 | 0.28753 | 0.51702 | 1.4969
125 | 1 | 0.0084251 | 0.016562 | 0.00099268 | 0.016562 | 0.00049634 | 0.91419 | 1.797 | 1.6157 | 1.797 | 3.2314 | 9.3553
HS-switching loss
Iout | Multiplying Factor | Qsw-Qc | Qsw-Q1a | Qsw-Q2a | Qsw-Q1b | Qsw-Q2b | Psw-Qc | Psw-Q1a | Psw-Q2a | Psw-Q1b | Psw-Q2b
5 | 1 | 6.0575e-09 | 6.1631e-09 | 5.1412e-08 | 6.1631e-09 | 1.0282e-07 | 0.011581 | 0.023566 | 0.38069 | 0.023566 | 1.5227 | 0.058713
10 | 1 | 6.0575e-09 | 6.1631e-09 | 5.1412e-08 | 6.1631e-09 | 1.0282e-07 | 0.023162 | 0.047132 | 0.76137 | 0.047132 | 3.0455 | 0.11743
15 | 1 | 6.0575e-09 | 6.1631e-09 | 5.1412e-08 | 6.1631e-09 | 1.0282e-07 | 0.034743 | 0.070698 | 1.1421 | 0.070698 | 4.5682 | 0.17614
20 | 1 | 6.0575e-09 | 6.1631e-09 | 5.1412e-08 | 6.1631e-09 | 1.0282e-07 | 0.046325 | 0.094264 | 1.5227 | 0.094264 | 6.091 | 0.23485
25 | 1 | 6.0575e-09 | 6.1631e-09 | 5.1412e-08 | 6.1631e-09 | 1.0282e-07 | 0.057906 | 0.11783 | 1.9034 | 0.11783 | 7.6137 | 0.29357
30 | 1 | 6.0575e-09 | 6.1631e-09 | 5.1412e-08 | 6.1631e-09 | 1.0282e-07 | 0.069487 | 0.1414 | 2.2841 | 0.1414 | 9.1365 | 0.35228
35 | 1 | 6.0575e-09 | 6.1631e-09 | 5.1412e-08 | 6.1631e-09 | 1.0282e-07 | 0.081068 | 0.16496 | 2.6648 | 0.16496 | 10.6592 | 0.41099
40 | 1 | 6.0575e-09 | 6.1631e-09 | 5.1412e-08 | 6.1631e-09 | 1.0282e-07 | 0.092649 | 0.18853 | 3.0455 | 0.18853 | 12.182 | 0.46971
45 | 1 | 6.0575e-09 | 6.1631e-09 | 5.1412e-08 | 6.1631e-09 | 1.0282e-07 | 0.10423 | 0.21209 | 3.4262 | 0.21209 | 13.7047 | 0.52842
50 | 1 | 6.0575e-09 | 6.1631e-09 | 5.1412e-08 | 6.1631e-09 | 1.0282e-07 | 0.11581 | 0.23566 | 3.8069 | 0.23566 | 15.2274 | 0.58713
125 | 1 | 6.0575e-09 | 6.1631e-09 | 5.1412e-08 | 6.1631e-09 | 1.0282e-07 | 0.28953 | 0.58915 | 9.5171 | 0.58915 | 38.0686 | 1.4678
Gate Capacitance loss
Iout | Multiplying Factor | Qg-Qc | Qg-Q1a | Qg-Q2a | Qg-Q1b | Qg-Q2b | Pg-Qc | Pg-Q1a | Pg-Q2a | Pg-Q1b | Pg-Q2b
5 | 1 | 1.893e-09 | 9.6299e-10 | 1.6066e-08 | 9.6299e-10 | 3.2133e-08 | 0.0066254 | 0.0033705 | 0.056232 | 0.0033705 | 0.11246 | 0.18206
10 | 1 | 1.893e-09 | 9.6299e-10 | 1.6066e-08 | 9.6299e-10 | 3.2133e-08 | 0.0066254 | 0.0033705 | 0.056232 | 0.0033705 | 0.11246 | 0.18206
15 | 1 | 1.893e-09 | 9.6299e-10 | 1.6066e-08 | 9.6299e-10 | 3.2133e-08 | 0.0066254 | 0.0033705 | 0.056232 | 0.0033705 | 0.11246 | 0.18206
20 | 1 | 1.893e-09 | 9.6299e-10 | 1.6066e-08 | 9.6299e-10 | 3.2133e-08 | 0.0066254 | 0.0033705 | 0.056232 | 0.0033705 | 0.11246 | 0.18206
25 | 1 | 1.893e-09 | 9.6299e-10 | 1.6066e-08 | 9.6299e-10 | 3.2133e-08 | 0.0066254 | 0.0033705 | 0.056232 | 0.0033705 | 0.11246 | 0.18206
30 | 1 | 1.893e-09 | 9.6299e-10 | 1.6066e-08 | 9.6299e-10 | 3.2133e-08 | 0.0066254 | 0.0033705 | 0.056232 | 0.0033705 | 0.11246 | 0.18206
35 | 1 | 1.893e-09 | 9.6299e-10 | 1.6066e-08 | 9.6299e-10 | 3.2133e-08 | 0.0066254 | 0.0033705 | 0.056232 | 0.0033705 | 0.11246 | 0.18206
40 | 1 | 1.893e-09 | 9.6299e-10 | 1.6066e-08 | 9.6299e-10 | 3.2133e-08 | 0.0066254 | 0.0033705 | 0.056232 | 0.0033705 | 0.11246 | 0.18206
45 | 1 | 1.893e-09 | 9.6299e-10 | 1.6066e-08 | 9.6299e-10 | 3.2133e-08 | 0.0066254 | 0.0033705 | 0.056232 | 0.0033705 | 0.11246 | 0.18206
50 | 1 | 1.893e-09 | 9.6299e-10 | 1.6066e-08 | 9.6299e-10 | 3.2133e-08 | 0.0066254 | 0.0033705 | 0.056232 | 0.0033705 | 0.11246 | 0.18206
125 | 1 | 1.893e-09 | 9.6299e-10 | 1.6066e-08 | 9.6299e-10 | 3.2133e-08 | 0.0066254 | 0.0033705 | 0.056232 | 0.0033705 | 0.11246 | 0.18206
Output Capacitance Loss
Iout | Multiplying Factor | Qoss-Qc | Qoss-Q1a | Qoss-Q2a | Qoss-Q1b | Qoss-Q2b | Poss-Qc | Poss-Q1a | Poss-Q2a | Poss-Q1b | Poss-Q2b
5 | 1 | 4.2559e-09 | 4.3301e-09 | 3.6121e-08 | 4.3301e-09 | 7.2242e-08 | 0.023833 | 0.048497 | 0.20228 | 0.048497 | 0.40455 | 0.72766
10 | 1 | 4.2559e-09 | 4.3301e-09 | 3.6121e-08 | 4.3301e-09 | 7.2242e-08 | 0.023833 | 0.048497 | 0.20228 | 0.048497 | 0.40455 | 0.72766
15 | 1 | 4.2559e-09 | 4.3301e-09 | 3.6121e-08 | 4.3301e-09 | 7.2242e-08 | 0.023833 | 0.048497 | 0.20228 | 0.048497 | 0.40455 | 0.72766
20 | 1 | 4.2559e-09 | 4.3301e-09 | 3.6121e-08 | 4.3301e-09 | 7.2242e-08 | 0.023833 | 0.048497 | 0.20228 | 0.048497 | 0.40455 | 0.72766
25 | 1 | 4.2559e-09 | 4.3301e-09 | 3.6121e-08 | 4.3301e-09 | 7.2242e-08 | 0.023833 | 0.048497 | 0.20228 | 0.048497 | 0.40455 | 0.72766
30 | 1 | 4.2559e-09 | 4.3301e-09 | 3.6121e-08 | 4.3301e-09 | 7.2242e-08 | 0.023833 | 0.048497 | 0.20228 | 0.048497 | 0.40455 | 0.72766
35 | 1 | 4.2559e-09 | 4.3301e-09 | 3.6121e-08 | 4.3301e-09 | 7.2242e-08 | 0.023833 | 0.048497 | 0.20228 | 0.048497 | 0.40455 | 0.72766
40 | 1 | 4.2559e-09 | 4.3301e-09 | 3.6121e-08 | 4.3301e-09 | 7.2242e-08 | 0.023833 | 0.048497 | 0.20228 | 0.048497 | 0.40455 | 0.72766
45 | 1 | 4.2559e-09 | 4.3301e-09 | 3.6121e-08 | 4.3301e-09 | 7.2242e-08 | 0.023833 | 0.048497 | 0.20228 | 0.048497 | 0.40455 | 0.72766
50 | 1 | 4.2559e-09 | 4.3301e-09 | 3.6121e-08 | 4.3301e-09 | 7.2242e-08 | 0.023833 | 0.048497 | 0.20228 | 0.048497 | 0.40455 | 0.72766
125 | 1 | 4.2559e-09 | 4.3301e-09 | 3.6121e-08 | 4.3301e-09 | 7.2242e-08 | 0.023833 | 0.048497 | 0.20228 | 0.048497 | 0.40455 | 0.72766
Deadtime Loss
Output Cureent | Multiplying Factor | Ron-Q2a | Ron-Q2b | Vsd-Q2a | Vsd-Q2b | DT-Q2a | DT-Q2b | Pdt-Q2a | Pdt-Q2b
5 | 1 | 0.00099268 | 0.00049634 | 2.1316 | 2.1316 | 2e-09 | 2e-09 | 0.0096316 | 0.019263 | 0.028895
10 | 1 | 0.00099268 | 0.00049634 | 2.1332 | 2.1332 | 2e-09 | 2e-09 | 0.019278 | 0.038555 | 0.057833
15 | 1 | 0.00099268 | 0.00049634 | 2.1348 | 2.1348 | 2e-09 | 2e-09 | 0.028938 | 0.057876 | 0.086815
20 | 1 | 0.00099268 | 0.00049634 | 2.1364 | 2.1364 | 2e-09 | 2e-09 | 0.038613 | 0.077227 | 0.11584
25 | 1 | 0.00099268 | 0.00049634 | 2.138 | 2.138 | 2e-09 | 2e-09 | 0.048303 | 0.096606 | 0.14491
30 | 1 | 0.00099268 | 0.00049634 | 2.1396 | 2.1396 | 2e-09 | 2e-09 | 0.058007 | 0.11601 | 0.17402
35 | 1 | 0.00099268 | 0.00049634 | 2.1412 | 2.1412 | 2e-09 | 2e-09 | 0.067725 | 0.13545 | 0.20318
40 | 1 | 0.00099268 | 0.00049634 | 2.1428 | 2.1428 | 2e-09 | 2e-09 | 0.077458 | 0.15492 | 0.23237
45 | 1 | 0.00099268 | 0.00049634 | 2.1444 | 2.1444 | 2e-09 | 2e-09 | 0.087206 | 0.17441 | 0.26162
50 | 1 | 0.00099268 | 0.00049634 | 2.146 | 2.146 | 2e-09 | 2e-09 | 0.096967 | 0.19393 | 0.2909
125 | 1 | 0.00099268 | 0.00049634 | 2.17 | 2.17 | 2e-09 | 2e-09 | 0.24513 | 0.49027 | 0.7354
| Multiplying Factor | FeT Conduction loss | FeT Switching loss | Inductor loss | FeT Efficiency | FeT Area of VR (mm2) | Inductor Area [mm2) | Total loss | Total Efficiency
5 | 1 | 0.014969 | 0.96843 | 0.022817 | 83.5645 | 48.7287 | 55 | 1.0062 | 83.247
10 | 1 | 0.059874 | 1.0271 | 0.09127 | 90.1955 | 48.7287 | 55 | 1.1783 | 89.4591
15 | 1 | 0.13472 | 1.0859 | 0.20536 | 92.4751 | 48.7287 | 55 | 1.4259 | 91.319
20 | 1 | 0.2395 | 1.1446 | 0.36508 | 93.5276 | 48.7287 | 55 | 1.7492 | 91.9576
25 | 1 | 0.37421 | 1.2033 | 0.57044 | 94.0645 | 48.7287 | 55 | 2.1479 | 92.088
30 | 1 | 0.53887 | 1.262 | 0.82143 | 94.337 | 48.7287 | 55 | 2.6223 | 91.9616
35 | 1 | 0.73346 | 1.3207 | 1.1181 | 94.4563 | 48.7287 | 55 | 3.1722 | 91.6897
40 | 1 | 0.95799 | 1.3794 | 1.4603 | 94.4791 | 48.7287 | 55 | 3.7977 | 91.3289
45 | 1 | 1.2125 | 1.4381 | 1.8482 | 94.4374 | 48.7287 | 55 | 4.4988 | 90.9113
50 | 1 | 1.4969 | 1.4969 | 2.2817 | 94.3508 | 48.7287 | 55 | 5.2755 | 90.4561
125 | 1 | 9.3553 | 2.3776 | 14.2609 | 91.4191 | 48.7287 | 55 | 25.9938 | 82.7849
GaN FeTs' width optimized for Iout = 25A, Vin = 48V, Vout =1V

## DSCH-Optimization (100A)
Output Current (A) | Technology | Cgs0 | Coss0 | u | Vg | Vth | Vpl | Rg | Rdr | La | Lb | Fsw | Vin | Vout | D | Tox | Cox | Kp | Ig | DT-Q2a | DT-Q2b
125 | 130nm-12V_LDMOS | 0.0002135 | 0.00015 |  | 5 | 2.13 | 2.5 | 0.4 | 0.7 | 2.5e-07 | 2.5e-07 | 280000 | 48 | 1 | 0.0625 |  |  | 67.4 | 2.4409 | 2e-09 | 2e-09
[28 empty] | Technology | Value | Units
Iout | I La | I Lb | I Qc | I Q1a | I Q2a | I Q1b | I Q2b | V Qc | V Q1a | V Q2a | V Q1b | V Q2b | Wopt-Qc | Wopt-Q1a | Wopt-Q2a | Wopt-Q1b | Wopt-Q2b | L-Qc | L-Q1a | L-Q2a | L-Q1b | L-Q2b | Wmin-Qc | Wmin-Q1a | Wmin-Q2a | Wmin-Q1b | Wmin-Q2b | Cgs0
125 | 41.6667 | 83.3333 | 10.4167 | 10.4167 | 40.3436 | 10.4167 | 80.6872 | 16 | 32 | 16 | 32 | 16 | 0.0027877 | 0.0014048 | 0.034995 | 0.0014048 | 0.069991 | 0.0017 | 0.0017 | 0.0017 | 0.0017 | 0.0017 | 6.3795e-05 | 6.3795e-05 | 0.00024708 | 6.3795e-05 | 0.00049415 | Coss0
5 | 1.6667 | 3.3333 | 0.41667 | 0.41667 | 1.6137 | 0.41667 | 3.2275 | 16 | 32 | 16 | 32 | 16
10 | 3.3333 | 6.6667 | 0.83333 | 0.83333 | 3.2275 | 0.83333 | 6.455 | 16 | 32 | 16 | 32 | 16
15 | 5 | 10 | 1.25 | 1.25 | 4.8412 | 1.25 | 9.6825 | 16 | 32 | 16 | 32 | 16
20 | 6.6667 | 13.3333 | 1.6667 | 1.6667 | 6.455 | 1.6667 | 12.9099 | 16 | 32 | 16 | 32 | 16
25 | 8.3333 | 16.6667 | 2.0833 | 2.0833 | 8.0687 | 2.0833 | 16.1374 | 16 | 32 | 16 | 32 | 16
30 | 10 | 20 | 2.5 | 2.5 | 9.6825 | 2.5 | 19.3649 | 16 | 32 | 16 | 32 | 16
35 | 11.6667 | 23.3333 | 2.9167 | 2.9167 | 11.2962 | 2.9167 | 22.5924 | 16 | 32 | 16 | 32 | 16
40 | 13.3333 | 26.6667 | 3.3333 | 3.3333 | 12.9099 | 3.3333 | 25.8199 | 16 | 32 | 16 | 32 | 16
45 | 15 | 30 | 3.75 | 3.75 | 14.5237 | 3.75 | 29.0474 | 16 | 32 | 16 | 32 | 16
50 | 16.6667 | 33.3333 | 4.1667 | 4.1667 | 16.1374 | 4.1667 | 32.2749 | 16 | 32 | 16 | 32 | 16
125 | 41.6667 | 83.3333 | 10.4167 | 10.4167 | 40.3436 | 10.4167 | 80.6872 | 16 | 32 | 16 | 32 | 16
Inductor Conduction Loss
Iout | I La | I Lb | No. of parallel La | u: No. of parallel Lb; Vg: R La; Vth: R Lb; Vpl: P La; Rg: P Lb
125 | 41.6667 | 83.3333 | 9 | u: 17; Vg: 0.0011111; Vth: 0.00058824
5 | 1.6667 | 3.3333 | 9 | 17 | 0.0011111 | 0.00058824 | 0.0030864 | 0.0065359 | 0.0096224
10 | 3.3333 | 6.6667 | 9 | 17 | 0.0011111 | 0.00058824 | 0.012346 | 0.026144 | 0.038489
15 | 5 | 10 | 9 | 17 | 0.0011111 | 0.00058824 | 0.027778 | 0.058824 | 0.086601
20 | 6.6667 | 13.3333 | 9 | 17 | 0.0011111 | 0.00058824 | 0.049383 | 0.10458 | 0.15396
25 | 8.3333 | 16.6667 | 9 | 17 | 0.0011111 | 0.00058824 | 0.07716 | 0.1634 | 0.24056
30 | 10 | 20 | 9 | 17 | 0.0011111 | 0.00058824 | 0.11111 | 0.23529 | 0.34641
35 | 11.6667 | 23.3333 | 9 | 17 | 0.0011111 | 0.00058824 | 0.15123 | 0.32026 | 0.4715
40 | 13.3333 | 26.6667 | 9 | 17 | 0.0011111 | 0.00058824 | 0.19753 | 0.4183 | 0.61583
45 | 15 | 30 | 9 | 17 | 0.0011111 | 0.00058824 | 0.25 | 0.52941 | 0.77941
50 | 16.6667 | 33.3333 | 9 | 17 | 0.0011111 | 0.00058824 | 0.30864 | 0.65359 | 0.96224
125 | 41.6667 | 83.3333 | 9 | 17 | 0.0011111 | 0.00058824 | 1.929 | 4.085 | 6.014
Rg
Conduction Loss | [27 empty] | ɛ
Ecrit
Output Cureent | Multiplying Factor | Ron-Qc | Ron-Q1a | Ron-Q2a | Ron-Q1b | Ron-Q2b | Pc-Qc | Pc-Q1a | Pc-Q2a | Pc-Q1b | Pc-Q2b | [16 empty] | Wdrift (is it same as width of the FeT?)
5 | 1 | 0.0031525 | 0.0062559 | 0.00025113 | 0.0062559 | 0.00012556 | 0.00054731 | 0.0010861 | 0.00065398 | 0.0010861 | 0.001308 | 0.0046814
10 | 1 | 0.0031525 | 0.0062559 | 0.00025113 | 0.0062559 | 0.00012556 | 0.0021892 | 0.0043444 | 0.0026159 | 0.0043444 | 0.0052319 | 0.018726
15 | 1 | 0.0031525 | 0.0062559 | 0.00025113 | 0.0062559 | 0.00012556 | 0.0049258 | 0.0097748 | 0.0058858 | 0.0097748 | 0.011772 | 0.042133
20 | 1 | 0.0031525 | 0.0062559 | 0.00025113 | 0.0062559 | 0.00012556 | 0.008757 | 0.017377 | 0.010464 | 0.017377 | 0.020927 | 0.074903
25 | 1 | 0.0031525 | 0.0062559 | 0.00025113 | 0.0062559 | 0.00012556 | 0.013683 | 0.027152 | 0.01635 | 0.027152 | 0.032699 | 0.11704
30 | 1 | 0.0031525 | 0.0062559 | 0.00025113 | 0.0062559 | 0.00012556 | 0.019703 | 0.039099 | 0.023543 | 0.039099 | 0.047087 | 0.16853
35 | 1 | 0.0031525 | 0.0062559 | 0.00025113 | 0.0062559 | 0.00012556 | 0.026818 | 0.053218 | 0.032045 | 0.053218 | 0.06409 | 0.22939
40 | 1 | 0.0031525 | 0.0062559 | 0.00025113 | 0.0062559 | 0.00012556 | 0.035028 | 0.06951 | 0.041855 | 0.06951 | 0.08371 | 0.29961
45 | 1 | 0.0031525 | 0.0062559 | 0.00025113 | 0.0062559 | 0.00012556 | 0.044332 | 0.087973 | 0.052973 | 0.087973 | 0.10595 | 0.3792
50 | 1 | 0.0031525 | 0.0062559 | 0.00025113 | 0.0062559 | 0.00012556 | 0.054731 | 0.10861 | 0.065398 | 0.10861 | 0.1308 | 0.46814
125 | 1 | 0.0031525 | 0.0062559 | 0.00025113 | 0.0062559 | 0.00012556 | 0.34207 | 0.67881 | 0.40874 | 0.67881 | 0.81748 | 2.9259
HS-switching loss
Iout | Multiplying Factor | Qsw-Qc | Qsw-Q1a | Qsw-Q2a | Qsw-Q1b | Qsw-Q2b | Psw-Qc | Psw-Q1a | Psw-Q2a | Psw-Q1b | Psw-Q2b
5 | 1 | 1.6189e-08 | 1.6316e-08 | 2.0322e-07 | 1.6316e-08 | 4.0645e-07 | 0.01238 | 0.024955 | 0.60192 | 0.024955 | 2.4077 | 0.062291
10 | 1 | 1.6189e-08 | 1.6316e-08 | 2.0322e-07 | 1.6316e-08 | 4.0645e-07 | 0.024761 | 0.04991 | 1.2038 | 0.04991 | 4.8153 | 0.12458
15 | 1 | 1.6189e-08 | 1.6316e-08 | 2.0322e-07 | 1.6316e-08 | 4.0645e-07 | 0.037141 | 0.074866 | 1.8058 | 0.074866 | 7.223 | 0.18687
20 | 1 | 1.6189e-08 | 1.6316e-08 | 2.0322e-07 | 1.6316e-08 | 4.0645e-07 | 0.049521 | 0.099821 | 2.4077 | 0.099821 | 9.6307 | 0.24916
25 | 1 | 1.6189e-08 | 1.6316e-08 | 2.0322e-07 | 1.6316e-08 | 4.0645e-07 | 0.061902 | 0.12478 | 3.0096 | 0.12478 | 12.0383 | 0.31145
30 | 1 | 1.6189e-08 | 1.6316e-08 | 2.0322e-07 | 1.6316e-08 | 4.0645e-07 | 0.074282 | 0.14973 | 3.6115 | 0.14973 | 14.446 | 0.37374
35 | 1 | 1.6189e-08 | 1.6316e-08 | 2.0322e-07 | 1.6316e-08 | 4.0645e-07 | 0.086662 | 0.17469 | 4.2134 | 0.17469 | 16.8537 | 0.43604
40 | 1 | 1.6189e-08 | 1.6316e-08 | 2.0322e-07 | 1.6316e-08 | 4.0645e-07 | 0.099043 | 0.19964 | 4.8153 | 0.19964 | 19.2614 | 0.49833
45 | 1 | 1.6189e-08 | 1.6316e-08 | 2.0322e-07 | 1.6316e-08 | 4.0645e-07 | 0.11142 | 0.2246 | 5.4173 | 0.2246 | 21.669 | 0.56062
50 | 1 | 1.6189e-08 | 1.6316e-08 | 2.0322e-07 | 1.6316e-08 | 4.0645e-07 | 0.1238 | 0.24955 | 6.0192 | 0.24955 | 24.0767 | 0.62291
125 | 1 | 1.6189e-08 | 1.6316e-08 | 2.0322e-07 | 1.6316e-08 | 4.0645e-07 | 0.30951 | 0.62388 | 15.0479 | 0.62388 | 60.1917 | 1.5573
Gate Capacitance loss
Iout | Multiplying Factor | Qg-Qc | Qg-Q1a | Qg-Q2a | Qg-Q1b | Qg-Q2b | Pg-Qc | Pg-Q1a | Pg-Q2a | Pg-Q1b | Pg-Q2b
5 | 1 | 5.059e-09 | 2.5494e-09 | 6.3508e-08 | 2.5494e-09 | 1.2702e-07 | 0.0070826 | 0.0035691 | 0.088911 | 0.0035691 | 0.17782 | 0.28095
10 | 1 | 5.059e-09 | 2.5494e-09 | 6.3508e-08 | 2.5494e-09 | 1.2702e-07 | 0.0070826 | 0.0035691 | 0.088911 | 0.0035691 | 0.17782 | 0.28095
15 | 1 | 5.059e-09 | 2.5494e-09 | 6.3508e-08 | 2.5494e-09 | 1.2702e-07 | 0.0070826 | 0.0035691 | 0.088911 | 0.0035691 | 0.17782 | 0.28095
20 | 1 | 5.059e-09 | 2.5494e-09 | 6.3508e-08 | 2.5494e-09 | 1.2702e-07 | 0.0070826 | 0.0035691 | 0.088911 | 0.0035691 | 0.17782 | 0.28095
25 | 1 | 5.059e-09 | 2.5494e-09 | 6.3508e-08 | 2.5494e-09 | 1.2702e-07 | 0.0070826 | 0.0035691 | 0.088911 | 0.0035691 | 0.17782 | 0.28095
30 | 1 | 5.059e-09 | 2.5494e-09 | 6.3508e-08 | 2.5494e-09 | 1.2702e-07 | 0.0070826 | 0.0035691 | 0.088911 | 0.0035691 | 0.17782 | 0.28095
35 | 1 | 5.059e-09 | 2.5494e-09 | 6.3508e-08 | 2.5494e-09 | 1.2702e-07 | 0.0070826 | 0.0035691 | 0.088911 | 0.0035691 | 0.17782 | 0.28095
40 | 1 | 5.059e-09 | 2.5494e-09 | 6.3508e-08 | 2.5494e-09 | 1.2702e-07 | 0.0070826 | 0.0035691 | 0.088911 | 0.0035691 | 0.17782 | 0.28095
45 | 1 | 5.059e-09 | 2.5494e-09 | 6.3508e-08 | 2.5494e-09 | 1.2702e-07 | 0.0070826 | 0.0035691 | 0.088911 | 0.0035691 | 0.17782 | 0.28095
50 | 1 | 5.059e-09 | 2.5494e-09 | 6.3508e-08 | 2.5494e-09 | 1.2702e-07 | 0.0070826 | 0.0035691 | 0.088911 | 0.0035691 | 0.17782 | 0.28095
125 | 1 | 5.059e-09 | 2.5494e-09 | 6.3508e-08 | 2.5494e-09 | 1.2702e-07 | 0.0070826 | 0.0035691 | 0.088911 | 0.0035691 | 0.17782 | 0.28095
Output Capacitance Loss
Iout | Multiplying Factor | Qoss-Qc | Qoss-Q1a | Qoss-Q2a | Qoss-Q1b | Qoss-Q2b | Poss-Qc | Poss-Q1a | Poss-Q2a | Poss-Q1b | Poss-Q2b
5 | 1 | 1.1374e-08 | 1.1463e-08 | 1.4278e-07 | 1.1463e-08 | 2.8556e-07 | 0.025478 | 0.051356 | 0.31983 | 0.051356 | 0.63966 | 1.0877
10 | 1 | 1.1374e-08 | 1.1463e-08 | 1.4278e-07 | 1.1463e-08 | 2.8556e-07 | 0.025478 | 0.051356 | 0.31983 | 0.051356 | 0.63966 | 1.0877
15 | 1 | 1.1374e-08 | 1.1463e-08 | 1.4278e-07 | 1.1463e-08 | 2.8556e-07 | 0.025478 | 0.051356 | 0.31983 | 0.051356 | 0.63966 | 1.0877
20 | 1 | 1.1374e-08 | 1.1463e-08 | 1.4278e-07 | 1.1463e-08 | 2.8556e-07 | 0.025478 | 0.051356 | 0.31983 | 0.051356 | 0.63966 | 1.0877
25 | 1 | 1.1374e-08 | 1.1463e-08 | 1.4278e-07 | 1.1463e-08 | 2.8556e-07 | 0.025478 | 0.051356 | 0.31983 | 0.051356 | 0.63966 | 1.0877
30 | 1 | 1.1374e-08 | 1.1463e-08 | 1.4278e-07 | 1.1463e-08 | 2.8556e-07 | 0.025478 | 0.051356 | 0.31983 | 0.051356 | 0.63966 | 1.0877
35 | 1 | 1.1374e-08 | 1.1463e-08 | 1.4278e-07 | 1.1463e-08 | 2.8556e-07 | 0.025478 | 0.051356 | 0.31983 | 0.051356 | 0.63966 | 1.0877
40 | 1 | 1.1374e-08 | 1.1463e-08 | 1.4278e-07 | 1.1463e-08 | 2.8556e-07 | 0.025478 | 0.051356 | 0.31983 | 0.051356 | 0.63966 | 1.0877
45 | 1 | 1.1374e-08 | 1.1463e-08 | 1.4278e-07 | 1.1463e-08 | 2.8556e-07 | 0.025478 | 0.051356 | 0.31983 | 0.051356 | 0.63966 | 1.0877
50 | 1 | 1.1374e-08 | 1.1463e-08 | 1.4278e-07 | 1.1463e-08 | 2.8556e-07 | 0.025478 | 0.051356 | 0.31983 | 0.051356 | 0.63966 | 1.0877
125 | 1 | 1.1374e-08 | 1.1463e-08 | 1.4278e-07 | 1.1463e-08 | 2.8556e-07 | 0.025478 | 0.051356 | 0.31983 | 0.051356 | 0.63966 | 1.0877
Deadtime Loss
Output Cureent | Multiplying Factor | Ron-Q2a | Ron-Q2b | Vsd-Q2a | Vsd-Q2b | DT-Q2a | DT-Q2b | Pdt-Q2a | Pdt-Q2b
5 | 1 | 0.00025113 | 0.00012556 | 2.1304 | 2.1304 | 2e-09 | 2e-09 | 0.0038505 | 0.007701 | 0.011551
10 | 1 | 0.00025113 | 0.00012556 | 2.1308 | 2.1308 | 2e-09 | 2e-09 | 0.0077024 | 0.015405 | 0.023107
15 | 1 | 0.00025113 | 0.00012556 | 2.1312 | 2.1312 | 2e-09 | 2e-09 | 0.011556 | 0.023112 | 0.034667
20 | 1 | 0.00025113 | 0.00012556 | 2.1316 | 2.1316 | 2e-09 | 2e-09 | 0.015411 | 0.030821 | 0.046232
25 | 1 | 0.00025113 | 0.00012556 | 2.132 | 2.132 | 2e-09 | 2e-09 | 0.019267 | 0.038534 | 0.057801
30 | 1 | 0.00025113 | 0.00012556 | 2.1324 | 2.1324 | 2e-09 | 2e-09 | 0.023125 | 0.04625 | 0.069375
35 | 1 | 0.00025113 | 0.00012556 | 2.1328 | 2.1328 | 2e-09 | 2e-09 | 0.026984 | 0.053968 | 0.080952
40 | 1 | 0.00025113 | 0.00012556 | 2.1332 | 2.1332 | 2e-09 | 2e-09 | 0.030845 | 0.06169 | 0.092535
45 | 1 | 0.00025113 | 0.00012556 | 2.1336 | 2.1336 | 2e-09 | 2e-09 | 0.034707 | 0.069414 | 0.10412
50 | 1 | 0.00025113 | 0.00012556 | 2.1341 | 2.1341 | 2e-09 | 2e-09 | 0.038571 | 0.077141 | 0.11571
125 | 1 | 0.00025113 | 0.00012556 | 2.1401 | 2.1401 | 2e-09 | 2e-09 | 0.096701 | 0.1934 | 0.2901
| Multiplying Factor | FeT Conduction loss | FeT Switching loss | Inductor loss | FeT Efficiency | FeT Area of VR (mm2) | Inductor Area [mm2) | Total loss | Total Efficiency
5 | 1 | 0.0046814 | 1.4309 | 0.0096224 | 77.6928 | 187.9914 | 130 | 1.4452 | 77.5768
10 | 1 | 0.018726 | 1.4932 | 0.038489 | 86.8664 | 187.9914 | 130 | 1.5504 | 86.5769
15 | 1 | 0.042133 | 1.5555 | 0.086601 | 90.3743 | 187.9914 | 130 | 1.6842 | 89.9052
20 | 1 | 0.074903 | 1.6178 | 0.15396 | 92.1969 | 187.9914 | 130 | 1.8467 | 91.5472
25 | 1 | 0.11704 | 1.6801 | 0.24056 | 93.2936 | 187.9914 | 130 | 2.0377 | 92.4636
30 | 1 | 0.16853 | 1.7424 | 0.34641 | 94.0118 | 187.9914 | 130 | 2.2573 | 93.0022
35 | 1 | 0.22939 | 1.8047 | 0.4715 | 94.5076 | 187.9914 | 130 | 2.5056 | 93.3195
40 | 1 | 0.29961 | 1.867 | 0.61583 | 94.8619 | 187.9914 | 130 | 2.7824 | 93.4964
45 | 1 | 0.3792 | 1.9292 | 0.77941 | 95.1204 | 187.9914 | 130 | 3.0879 | 93.5787
50 | 1 | 0.46814 | 1.9915 | 0.96224 | 95.3113 | 187.9914 | 130 | 3.4219 | 93.5945
125 | 1 | 2.9259 | 2.9259 | 6.014 | 95.5279 | 187.9914 | 130 | 11.8658 | 91.3304
GaN FeTs' width optimized for Iout = 25A, Vin = 48V, Vout =1V

## Horizontal_loss
Total power delivered |  | 1000
Area availabe on interpoer (mm) |  | 500
Area available per side (mm) |  | 125
Output Current per VR | Wopt-Qc | Wopt-Q1a | Wopt-Q2a | Wopt-Q1b | Wopt-Q2b | L-Qc | L-Q1a | L-Q2a | L-Q1b | L-Q2b
10 | 0.00015409 | 8.0886e-05 | 0.00079185 | 8.0886e-05 | 0.0015837 | 0.0017 | 0.0017 | 0.0017 | 0.0017 | 0.0017
25 | 0.00047449 | 0.00024421 | 0.0031301 | 0.00024421 | 0.0062601 | 0.0017 | 0.0017 | 0.0017 | 0.0017 | 0.0017
50 | 0.0010431 | 0.00053065 | 0.0088532 | 0.00053065 | 0.017706 | 0.0017 | 0.0017 | 0.0017 | 0.0017 | 0.0017
125 | 0.0027877 | 0.0014048 | 0.034995 | 0.0014048 | 0.069991 | 0.0017 | 0.0017 | 0.0017 | 0.0017 | 0.0017
Output Current per VR | No. of VRs | VRs per side | Area per VR (mm) | Aopt-Qc (mm) | Aopt-Q1a (mm) | Aopt-Q2a (mm) | Aopt-Q1b (mm) | Aopt-Q2b (mm) | Inductor Area (mm) | Max Current density | Minimum current density
10 | 100 | 25 | 5 | 0.26196 | 0.13751 | 1.3461 | 0.13751 | 2.6923 | 15 | 3.7143 | 2.1856 | 269.2299
25 | 40 | 10 | 12.5 | 0.80663 | 0.41516 | 5.3211 | 0.41516 | 10.6422 | 30 | 2.3491 | 1.4204 | 425.6898 | 425.6898
50 | 20 | 5 | 25 | 1.7733 | 0.9021 | 15.0504 | 0.9021 | 30.1008 | 55 | 1.6611 | 1.0261 | 602.0163 | 602.0163
125 | 8 | 2 | 62.5 | 4.7391 | 2.3882 | 59.492 | 2.3882 | 118.9839 | 130 | 1.0506 | 0.66492 | 951.8713 | 951.8713
| S1 | S2 | S3 | S4 | S5 | S6 | S7 | S8 | S9 | R/m
VR - Segment average distance | 3.7268 | 11.1803 | 18.6339 | 11.1803 | 18.6339 | 26.0875 | 18.6339 | 26.0875 | 33.541 | 0.23
Current through path | 3.7545 | 1.2515 | 0.75089 | 1.2515 | 0.75089 | 0.53635 | 0.75089 | 0.53635 | 0.41716 |  | 10
Power in path | 0.012083 | 0.0040275 | 0.0024165 | 0.0040275 | 0.0024165 | 0.0017261 | 0.0024165 | 0.0017261 | 0.0013425
Total loss | S1: 6.4364
| S1 | S2 | S3 | S4 | S5 | S6 | S7 | S8 | S9 | R/m
VR - Segment average distance | 11.1803 | 3.7268 | 11.1803 | 18.6339 | 11.1803 | 18.6339 | 26.0875 | 18.6339 | 26.0875 | 0.23
Current through path | 2.8878 | 8.6634 | 2.8878 | 1.7327 | 2.8878 | 1.7327 | 1.2376 | 1.7327 | 1.2376 |  | 25
Power in path | 0.021444 | 0.064333 | 0.021444 | 0.012867 | 0.021444 | 0.012867 | 0.0091905 | 0.012867 | 0.0091905
Total loss | 6.4364 S1: 14.8518
| S1 | S2 | S3 | S4 | S5 | S6 | S7 | S8 | S9 | R/m
VR - Segment average distance | 11.1803 | 3.7268 | 11.1803 | 18.6339 | 11.1803 | 18.6339 | 26.0875 | 18.6339 | 26.0875 | 0.23
Current through path | 5.7756 | 17.3267 | 5.7756 | 3.4653 | 5.7756 | 3.4653 | 2.4752 | 3.4653 | 2.4752 |  | 50
Power in path | 0.085778 | 0.25733 | 0.085778 | 0.051467 | 0.085778 | 0.051467 | 0.036762 | 0.051467 | 0.036762
Total loss | 14.8518 S1: 29.7035
| S1 | S2 | S3 | S4 | S5 | S6 | S7 | S8 | S9 | R/m
VR - Segment average distance | 11.1803 | 3.7268 | 11.1803 | 55.9017 | 11.1803 | 55.9017 | 100.6231 | 26.0875 | 100.6231 | 0.23
Current through path | 17.7285 | 53.1855 | 17.7285 | 3.5457 | 17.7285 | 3.5457 | 1.9698 | 7.5979 | 1.9698 |  | 125
Power in path | 0.80821 | 2.4246 | 0.80821 | 0.16164 | 0.80821 | 0.16164 | 0.089802 | 0.34638 | 0.089802
Total loss | 29.7035 S1: 91.1769

## Results
Output Current (A) | 10A | 25A | 50A | 125A
5 | 87.5576 | 86.1356 | 83.247 | 77.5768
10 | 87.6577 | 90.1172 | 89.4591 | 86.5769
15 | 85.5148 | 90.6501 | 91.319 | 89.9052
20 | 82.9567 | 90.268 | 91.9576 | 91.5472
25 | 80.3537 | 89.5288 | 92.088 | 92.4636
30 | 77.8184 | 88.6254 | 91.9616 | 93.0022
35 | 75.3897 | 87.6417 | 91.6897 | 93.3195
40 | 73.0795 | 86.6196 | 91.3289 | 93.4964
45 | 70.8888 | 85.582 | 90.9113 | 93.5787
50 | 68.8137 | 84.5422 | 90.4561 | 93.5945
125 | 47.6005 | 70.7854 | 82.7849 | 91.3304
Area per inductor | 5 |  | Max current density |  | Minimum current density |  |  | Max current density | Min current density
O/P Current VR optimized for | FeT Area | Inductor Area | No. of inductors | No.of horizontall distrivuted inductors | No.of vertically distributed inductors | No.of horizontall distrivuted inductors | No.of vertically distributed inductors | Net VR area(mm2) | Net VR area(mm2)
10 | 4.5754 | 15 | 3 | 1 | 3 | 1 | 3 | 500
25 | 17.6003 | 30 | 6 | 3 | 2 | 2 | 3 | 704.0122
50 | 48.7287 | 55 | 11 | 9 | 2 | 6 | 2 | 974.574
125 | 187.9914 | 130 | 26 | 26 | 1 | 23 | 2 | 1503.9311
Output per VR | Output per VR | Converter | Passive loss | Active loss | PPDN loss | I/A - Max | I/A - Min | Efficiency | Total loss
10A | 10 | 140.8007 | 33.3333 | 107.4674 | 6.4364 | 2 | 2 | 87.1659 | 147.2371 | 140.8007 | 53.7337 | 53.7337
25A | 25 | 116.9593 | 41.6667 | 75.2926 | 14.8518 | 2.3491 | 1.4204 | 88.354 | 131.8111 | 116.9593 | 37.6463 | 37.6463
50A | 50 | 105.5091 | 45.6349 | 59.8742 | 29.7035 | 1.6611 | 1.0261 | 88.0892 | 135.2126 | 105.5091 | 29.9371 | 29.9371
125A | 125 | 94.9262 | 48.1118 | 46.8144 | 91.1769 | 1.0506 | 0.66492 | 84.3097 | 186.1031 | 94.9262 | 23.4072 | 23.4072